## CHIT_MOD
Wind Speed From | Wind Speed To | Power (Kw) | Cp
0 | 1.2 | 0 | 0 | Turbine Make | GE
1.2 | 1.3 | 0 | 0 | Turbine Type | GE116
1.3 | 1.4 | 0 | 0 | Cut in Speed | 3.5
1.4 | 1.5 | 0 | 0 | Cut Out Speed | 20
1.5 | 1.6 | 0 | 0 | Rated Speed | 11
1.6 | 1.7 | 0 | 0 | Swept area | 10568
1.7 | 1.8 | 0 | 0 | Air Density | 1.0906
1.8 | 1.9 | 0 | 0
1.9 | 2 | 0 | 0
2 | 2.1 | 0 | 0
2.1 | 2.2 | 0 | 0
2.2 | 2.3 | 0 | 0
2.3 | 2.4 | 0 | 0
2.4 | 2.5 | 0 | 0
2.5 | 2.6 | 9 | 0.099951
2.6 | 2.7 | 13.4554 | 0.13284
2.7 | 2.8 | 17.9107 | 0.1579
2.8 | 2.9 | 22.3661 | 0.1768
2.9 | 3 | 26.8214 | 0.19083
3 | 3.1 | 31.2768 | 0.20101
3.1 | 3.2 | 35.7322 | 0.20813
3.2 | 3.3 | 42 | 0.22241
3.3 | 3.4 | 48.8747 | 0.236
3.4 | 3.5 | 57.1217 | 0.25219
3.5 | 3.6 | 68.0123 | 0.27526
3.6 | 3.7 | 84.5348 | 0.31441
3.7 | 3.8 | 95 | 0.32545
3.8 | 3.9 | 109.567 | 0.34649
3.9 | 4 | 124.134 | 0.36313
4 | 4.1 | 138.701 | 0.37607
4.1 | 4.2 | 153.268 | 0.38589
4.2 | 4.3 | 167.835 | 0.3931
4.3 | 4.4 | 182.402 | 0.3981
4.4 | 4.5 | 196.969 | 0.40124
4.5 | 4.6 | 211.536 | 0.40282
4.6 | 4.7 | 227.1523 | 0.40496
4.7 | 4.8 | 242.9056 | 0.40598
4.8 | 4.9 | 259.87 | 0.40775
4.9 | 5 | 276.2938 | 0.40752
5 | 5.1 | 292.9657 | 0.4067
5.1 | 5.2 | 311 | 0.40683
5.2 | 5.3 | 330 | 0.40726
5.3 | 5.4 | 348 | 0.40562
5.4 | 5.5 | 368 | 0.40554
5.5 | 5.6 | 389 | 0.40572
5.6 | 5.7 | 411 | 0.40611
5.7 | 5.8 | 432 | 0.40478
5.8 | 5.9 | 455 | 0.40466
5.9 | 6 | 479 | 0.40471
6 | 6.1 | 504.5 | 0.40529
6.1 | 6.2 | 529 | 0.40442
6.2 | 6.3 | 555 | 0.40409
6.3 | 6.4 | 582 | 0.40389
6.4 | 6.5 | 610 | 0.40379
6.5 | 6.6 | 638 | 0.40313
6.6 | 6.7 | 667 | 0.40259
6.7 | 6.8 | 699 | 0.40329
6.8 | 6.9 | 730 | 0.40287
6.9 | 7 | 761 | 0.40198
7 | 7.1 | 794 | 0.40169
7.1 | 7.2 | 829.7345 | 0.40228
7.2 | 7.3 | 865.4689 | 0.40236
7.3 | 7.4 | 901.2034 | 0.40199
7.4 | 7.5 | 936.9379 | 0.40122
7.5 | 7.6 | 972.6724 | 0.40008
7.6 | 7.7 | 1008.4068 | 0.39862
7.7 | 7.8 | 1046 | 0.39758
7.8 | 7.9 | 1085 | 0.39674
7.9 | 8 | 1129 | 0.39735
8 | 8.1 | 1193.4 | 0.40446
8.1 | 8.2 | 1236.24 | 0.40366
8.2 | 8.3 | 1280.1 | 0.40287
8.3 | 8.4 | 1322.94 | 0.40149
8.4 | 8.5 | 1371.9 | 0.40165
8.5 | 8.6 | 1419.84 | 0.40119
8.6 | 8.7 | 1468.571 | 0.40065
8.7 | 8.8 | 1517.3021 | 0.39983
8.8 | 8.9 | 1566.0331 | 0.39876
8.9 | 9 | 1614.7642 | 0.39747
9 | 9.1 | 1630.2253 | 0.38805
9.1 | 9.2 | 1677.9817 | 0.38639
9.2 | 9.3 | 1725.7382 | 0.38457
9.3 | 9.4 | 1773.4946 | 0.3826
9.4 | 9.5 | 1821.251 | 0.3805
9.5 | 9.6 | 1869.0074 | 0.37827
9.6 | 9.7 | 1916.7639 | 0.37594
9.7 | 9.8 | 1964.5203 | 0.37351
9.8 | 9.9 | 2012.2767 | 0.371
9.9 | 10 | 2060.0331 | 0.36841
10 | 10.1 | 2083.1664 | 0.36148
10.1 | 10.2 | 2057.02 | 0.34645
10.2 | 10.3 | 2120 | 0.34666
10.3 | 10.4 | 2143 | 0.34031
10.4 | 10.5 | 2167 | 0.33429
10.5 | 10.6 | 2179 | 0.32663
10.6 | 10.7 | 2199 | 0.32038
10.7 | 10.8 | 2225 | 0.31517
10.8 | 10.9 | 2259 | 0.31118
10.9 | 11 | 2278 | 0.30524
11 | 11.1 | 2299 | 0.29973
11.1 | 11.2 | 2300 | 0.29183
11.2 | 11.3 | 2300 | 0.28408
11.3 | 11.4 | 2300 | 0.2766
11.4 | 11.5 | 2300 | 0.26939
11.5 | 11.6 | 2300 | 0.26242
11.6 | 11.7 | 2300 | 0.25569
11.7 | 11.8 | 2300 | 0.24919
11.8 | 11.9 | 2300 | 0.24291
11.9 | 12 | 2300 | 0.23684
12 | 12.1 | 2300 | 0.23097
12.1 | 12.2 | 2300 | 0.22529
12.2 | 12.3 | 2300 | 0.21979
12.3 | 12.4 | 2300 | 0.21447
12.4 | 12.5 | 2300 | 0.20933
12.5 | 12.6 | 2300 | 0.20434
12.6 | 12.7 | 2300 | 0.19952
12.7 | 12.8 | 2300 | 0.19484
12.8 | 12.9 | 2300 | 0.19031
12.9 | 13 | 2300 | 0.18592
13 | 13.1 | 2300 | 0.18166
13.1 | 13.2 | 2300 | 0.17753
13.2 | 13.3 | 2300 | 0.17353
13.3 | 13.4 | 2300 | 0.16964
13.4 | 13.5 | 2300 | 0.16587
13.5 | 13.6 | 2300 | 0.16221
13.6 | 13.7 | 2300 | 0.15866
13.7 | 13.8 | 2300 | 0.15521
13.8 | 13.9 | 2300 | 0.15186
13.9 | 14 | 2300 | 0.14861
14 | 14.1 | 2300 | 0.14545
14.1 | 14.2 | 2300 | 0.14238
14.2 | 14.3 | 2300 | 0.13939
14.3 | 14.4 | 2300 | 0.13648
14.4 | 14.5 | 2300 | 0.13366
14.5 | 14.6 | 2300 | 0.13091
14.6 | 14.7 | 2300 | 0.12824
14.7 | 14.8 | 2300 | 0.12564
14.8 | 14.9 | 2300 | 0.12311
14.9 | 15 | 2300 | 0.12065
15 | 15.1 | 2300 | 0.11825
15.1 | 15.2 | 2300 | 0.11592
15.2 | 15.3 | 2300 | 0.11365
15.3 | 15.4 | 2300 | 0.11143
15.4 | 15.5 | 2300 | 0.10928
15.5 | 15.6 | 2300 | 0.10718
15.6 | 15.7 | 2300 | 0.10513
15.7 | 15.8 | 2300 | 0.10313
15.8 | 15.9 | 2300 | 0.10119
15.9 | 16 | 2300 | 0.099289
16 | 16.1 | 2300 | 0.097439
16.1 | 16.2 | 2300 | 0.095634
16.2 | 16.3 | 2300 | 0.093874
16.3 | 16.4 | 2300 | 0.092157
16.4 | 16.5 | 2300 | 0.090482
16.5 | 16.6 | 2300 | 0.088846
16.6 | 16.7 | 2300 | 0.08725
16.7 | 16.8 | 2300 | 0.085692
16.8 | 16.9 | 2300 | 0.084171
16.9 | 17 | 2300 | 0.082686
17 | 17.1 | 2300 | 0.081235
17.1 | 17.2 | 2300 | 0.079818
17.2 | 17.3 | 2300 | 0.078434
17.3 | 17.4 | 2300 | 0.077082
17.4 | 17.5 | 2300 | 0.075761
17.5 | 17.6 | 2300 | 0.074469
17.6 | 17.7 | 2300 | 0.073207
17.7 | 17.8 | 2300 | 0.071973
17.8 | 17.9 | 2300 | 0.070767
17.9 | 18 | 2300 | 0.069588
18 | 18.1 | 2300 | 0.068434
18.1 | 18.2 | 2300 | 0.067306
18.2 | 18.3 | 2300 | 0.066203
18.3 | 18.4 | 2300 | 0.065124
18.4 | 18.5 | 2300 | 0.064068
18.5 | 18.6 | 2300 | 0.063034
18.6 | 18.7 | 2300 | 0.062023
18.7 | 18.8 | 2300 | 0.061033
18.8 | 18.9 | 2300 | 0.060065
18.9 | 19 | 2300 | 0.059116
19 | 19.1 | 2300 | 0.058188
19.1 | 19.2 | 2300 | 0.057278
19.2 | 19.3 | 2300 | 0.056388
19.3 | 19.4 | 2300 | 0.055516
19.4 | 19.5 | 2300 | 0.054662
19.5 | 19.6 | 2300 | 0.053825
19.6 | 19.7 | 2300 | 0.053006
19.7 | 19.8 | 2300 | 0.052203
19.8 | 19.9 | 2300 | 0.051416
19.9 | 20 | 2300 | 0.050645
20 | 25 | 0 | 0
25 | 50 | 0 | 0