## FFGE_STD
Wind Speed From | Wind Speed To | Power (Kw) | Cp | Chitradurga | 2019-01-01
0 | 1.2 | 0 | 0 | Turbine Make | GE
1.2 | 1.3 | 0 | 0 | Turbine Type | GE116
1.3 | 1.4 | 0 | 0 | Cut in Speed | 3.5
1.4 | 1.5 | 0 | 0 | Cut Out Speed | 20
1.5 | 1.6 | 0 | 0 | Rated Speed | 11
1.6 | 1.7 | 0 | 0 | Swept area | 10568
1.7 | 1.8 | 0 | 0 | Air Density | 1.0778
1.8 | 1.9 | 0 | 0
1.9 | 2 | 0 | 0
2 | 2.1 | 0 | 0
2.1 | 2.2 | 0 | 0
2.2 | 2.3 | 0 | 0
2.3 | 2.4 | 0 | 0
2.4 | 2.5 | 0 | 0
2.5 | 2.6 | 11.23 | 0.11219
2.6 | 2.7 | 17.89 | 0.15959
2.7 | 2.8 | 27.56 | 0.22045
2.8 | 2.9 | 37.45 | 0.26962
2.9 | 3 | 45.56 | 0.29629
3 | 3.1 | 53.5312 | 0.31552
3.1 | 3.2 | 65.713 | 0.35213
3.2 | 3.3 | 77.59 | 0.37911
3.3 | 3.4 | 91.7351 | 0.40982
3.4 | 3.5 | 105.101 | 0.43043
3.5 | 3.6 | 121.7706 | 0.45828
3.6 | 3.7 | 135.462 | 0.46958
3.7 | 3.8 | 149.154 | 0.47729
3.8 | 3.9 | 162.846 | 0.48204
3.9 | 4 | 176.538 | 0.48435
4 | 4.1 | 190.23 | 0.48465
4.1 | 4.2 | 205.23 | 0.4864
4.2 | 4.3 | 222.1598 | 0.49064
4.3 | 4.4 | 238.75 | 0.49214
4.4 | 4.5 | 255.5 | 0.49233
4.5 | 4.6 | 272.25 | 0.49113
4.6 | 4.7 | 292.5 | 0.49469
4.7 | 4.8 | 313 | 0.49696
4.8 | 4.9 | 333.5 | 0.49774
4.9 | 5 | 354 | 0.49727
5 | 5.1 | 374.5 | 0.49572
5.1 | 5.2 | 394.1111 | 0.49216
5.2 | 5.3 | 419.6667 | 0.49497
5.3 | 5.4 | 445.2222 | 0.49647
5.4 | 5.5 | 470.7778 | 0.49685
5.5 | 5.6 | 496.3333 | 0.49626
5.6 | 5.7 | 521.8889 | 0.49483
5.7 | 5.8 | 547.4444 | 0.49267
5.8 | 5.9 | 573.3703 | 0.49021
5.9 | 6 | 605 | 0.49181
6 | 6.1 | 633.23 | 0.48986
6.1 | 6.2 | 667.4 | 0.49171
6.2 | 6.3 | 701.8 | 0.49282
6.3 | 6.4 | 736.2 | 0.49312
6.4 | 6.5 | 770.6 | 0.49271
6.5 | 6.6 | 805.9083 | 0.49221
6.6 | 6.7 | 843.5 | 0.49245
6.7 | 6.8 | 882.0526 | 0.49257
6.8 | 6.9 | 910.5629 | 0.4867
6.9 | 7 | 944 | 0.48326
7 | 7.1 | 978.3128 | 0.47996
7.1 | 7.2 | 1015 | 0.47749
7.2 | 7.3 | 1052 | 0.47484
7.3 | 7.4 | 1089 | 0.47188
7.4 | 7.5 | 1126 | 0.46866
7.5 | 7.6 | 1163.7204 | 0.46549
7.6 | 7.7 | 1215.535 | 0.46751
7.7 | 7.8 | 1256.44 | 0.4649
7.8 | 7.9 | 1310.3184 | 0.46665
7.9 | 8 | 1351.6325 | 0.46354
8 | 8.1 | 1398.8121 | 0.46217
8.1 | 8.2 | 1445.9917 | 0.46049
8.2 | 8.3 | 1493.1714 | 0.45854
8.3 | 8.4 | 1540.351 | 0.45633
8.4 | 8.5 | 1594.4163 | 0.45587
8.5 | 8.6 | 1648.4816 | 0.45508
8.6 | 8.7 | 1702.5469 | 0.45398
8.7 | 8.8 | 1756.6122 | 0.45261
8.8 | 8.9 | 1809.3174 | 0.45065
8.9 | 9 | 1862.0225 | 0.44849
9 | 9.1 | 1914.7277 | 0.44615
9.1 | 9.2 | 1972.0856 | 0.44469
9.2 | 9.3 | 2031.11 | 0.44339
9.3 | 9.4 | 2058.0278 | 0.43508
9.4 | 9.5 | 2102.4147 | 0.43057
9.5 | 9.6 | 2172.9092 | 0.43125
9.6 | 9.7 | 2200.0123 | 0.42326
9.7 | 9.8 | 2217.2397 | 0.41365
9.8 | 9.9 | 2244.22 | 0.40612
9.9 | 10 | 2260.5012 | 0.39692
10 | 10.1 | 2272.6212 | 0.38731
10.1 | 10.2 | 2279.3428 | 0.37714
10.2 | 10.3 | 2287.2246 | 0.36753
10.3 | 10.4 | 2300 | 0.35903
10.4 | 10.5 | 2300 | 0.34887
10.5 | 10.6 | 2300 | 0.33909
10.6 | 10.7 | 2300 | 0.32967
10.7 | 10.8 | 2300 | 0.32059
10.8 | 10.9 | 2300 | 0.31185
10.9 | 11 | 2300 | 0.30342
11 | 11.1 | 2300 | 0.2953
11.1 | 11.2 | 2300 | 0.28746
11.2 | 11.3 | 2300 | 0.27989
11.3 | 11.4 | 2300 | 0.27259
11.4 | 11.5 | 2300 | 0.26554
11.5 | 11.6 | 2300 | 0.25873
11.6 | 11.7 | 2300 | 0.25216
11.7 | 11.8 | 2300 | 0.2458
11.8 | 11.9 | 2300 | 0.23965
11.9 | 12 | 2300 | 0.23371
12 | 12.1 | 2300 | 0.22797
12.1 | 12.2 | 2300 | 0.22241
12.2 | 12.3 | 2300 | 0.21703
12.3 | 12.4 | 2300 | 0.21182
12.4 | 12.5 | 2300 | 0.20677
12.5 | 12.6 | 2300 | 0.20189
12.6 | 12.7 | 2300 | 0.19716
12.7 | 12.8 | 2300 | 0.19257
12.8 | 12.9 | 2300 | 0.18813
12.9 | 13 | 2300 | 0.18382
13 | 13.1 | 2300 | 0.17964
13.1 | 13.2 | 2300 | 0.17559
13.2 | 13.3 | 2300 | 0.17166
13.3 | 13.4 | 2300 | 0.16785
13.4 | 13.5 | 2300 | 0.16414
13.5 | 13.6 | 2300 | 0.16055
13.6 | 13.7 | 2300 | 0.15706
13.7 | 13.8 | 2300 | 0.15367
13.8 | 13.9 | 2300 | 0.15038
13.9 | 14 | 2300 | 0.14718
14 | 14.1 | 2300 | 0.14407
14.1 | 14.2 | 2300 | 0.14105
14.2 | 14.3 | 2300 | 0.13811
14.3 | 14.4 | 2300 | 0.13525
14.4 | 14.5 | 2300 | 0.13247
14.5 | 14.6 | 2300 | 0.12977
14.6 | 14.7 | 2300 | 0.12714
14.7 | 14.8 | 2300 | 0.12458
14.8 | 14.9 | 2300 | 0.12209
14.9 | 15 | 2300 | 0.11966
15 | 15.1 | 2300 | 0.1173
15.1 | 15.2 | 2300 | 0.115
15.2 | 15.3 | 2300 | 0.11276
15.3 | 15.4 | 2300 | 0.11058
15.4 | 15.5 | 2300 | 0.10845
15.5 | 15.6 | 2300 | 0.10638
15.6 | 15.7 | 2300 | 0.10436
15.7 | 15.8 | 2300 | 0.10239
15.8 | 15.9 | 2300 | 0.10047
15.9 | 16 | 2300 | 0.098598
16 | 16.1 | 2300 | 0.096772
16.1 | 16.2 | 2300 | 0.094991
16.2 | 16.3 | 2300 | 0.093253
16.3 | 16.4 | 2300 | 0.091558
16.4 | 16.5 | 2300 | 0.089903
16.5 | 16.6 | 2300 | 0.088288
16.6 | 16.7 | 2300 | 0.086712
16.7 | 16.8 | 2300 | 0.085172
16.8 | 16.9 | 2300 | 0.083669
16.9 | 17 | 2300 | 0.082202
17 | 17.1 | 2300 | 0.080768
17.1 | 17.2 | 2300 | 0.079367
17.2 | 17.3 | 2300 | 0.077999
17.3 | 17.4 | 2300 | 0.076662
17.4 | 17.5 | 2300 | 0.075355
17.5 | 17.6 | 2300 | 0.074078
17.6 | 17.7 | 2300 | 0.072829
17.7 | 17.8 | 2300 | 0.071609
17.8 | 17.9 | 2300 | 0.070415
17.9 | 18 | 2300 | 0.069248
18 | 18.1 | 2300 | 0.068107
18.1 | 18.2 | 2300 | 0.06699
18.2 | 18.3 | 2300 | 0.065898
18.3 | 18.4 | 2300 | 0.06483
18.4 | 18.5 | 2300 | 0.063784
18.5 | 18.6 | 2300 | 0.062761
18.6 | 18.7 | 2300 | 0.061759
18.7 | 18.8 | 2300 | 0.060779
18.8 | 18.9 | 2300 | 0.059819
18.9 | 19 | 2300 | 0.05888
19 | 19.1 | 2300 | 0.05796
19.1 | 19.2 | 2300 | 0.057059
19.2 | 19.3 | 2300 | 0.056177
19.3 | 19.4 | 2300 | 0.055312
19.4 | 19.5 | 2300 | 0.054466
19.5 | 19.6 | 2300 | 0.053636
19.6 | 19.7 | 2300 | 0.052824
19.7 | 19.8 | 2300 | 0.052027
19.8 | 19.9 | 2300 | 0.051247
19.9 | 20 | 0 | 0
20 | 25 | 0 | 0
25 | 50 | 0 | 0