## FFGE_STD
Wind Speed From | Wind Speed To | Power (Kw) | Cp | Chitradurga | 2018-04-01
0 | 1.2 | 0 | 0 | Turbine Make | GE
1.2 | 1.3 | 0 | 0 | Turbine Type | GE116
1.3 | 1.4 | 0 | 0 | Cut in Speed | 3.5
1.4 | 1.5 | 0 | 0 | Cut Out Speed | 20
1.5 | 1.6 | 0 | 0 | Rated Speed | 11
1.6 | 1.7 | 0 | 0 | Swept area | 10568
1.7 | 1.8 | 0 | 0 | Air Density | 1.0616
1.8 | 1.9 | 0 | 0
1.9 | 2 | 0 | 0
2 | 2.1 | 0 | 0
2.1 | 2.2 | 0 | 0
2.2 | 2.3 | 0 | 0
2.3 | 2.4 | 0 | 0
2.4 | 2.5 | 0 | 0
2.5 | 2.6 | 7.5 | 0.085569
2.6 | 2.7 | 11 | 0.11157
2.7 | 2.8 | 13.6986 | 0.12407
2.8 | 2.9 | 17.4153 | 0.14143
2.9 | 3 | 21.7419 | 0.15892
3 | 3.1 | 28.9555 | 0.19118
3.1 | 3.2 | 37.7489 | 0.22589
3.2 | 3.3 | 46.932 | 0.25533
3.3 | 3.4 | 56.9755 | 0.28263
3.4 | 3.5 | 66.7649 | 0.30282
3.5 | 3.6 | 79.8289 | 0.33192
3.6 | 3.7 | 89.2767 | 0.34112
3.7 | 3.8 | 103.5031 | 0.36427
3.8 | 3.9 | 117.7568 | 0.38257
3.9 | 4 | 129.9136 | 0.39042
4 | 4.1 | 144 | 0.40111
4.1 | 4.2 | 158.8244 | 0.41081
4.2 | 4.3 | 173 | 0.41627
4.3 | 4.4 | 188.3863 | 0.4224
4.4 | 4.5 | 203 | 0.42483
4.5 | 4.6 | 219 | 0.42843
4.6 | 4.7 | 235 | 0.4304
4.7 | 4.8 | 251.887 | 0.4325
4.8 | 4.9 | 270 | 0.43523
4.9 | 5 | 287.8666 | 0.43619
5 | 5.1 | 306.55 | 0.43719
5.1 | 5.2 | 326 | 0.43811
5.2 | 5.3 | 345.3907 | 0.4379
5.3 | 5.4 | 367 | 0.43946
5.4 | 5.5 | 389 | 0.4404
5.5 | 5.6 | 411 | 0.44038
5.6 | 5.7 | 435 | 0.44157
5.7 | 5.8 | 459 | 0.44184
5.8 | 5.9 | 483 | 0.44131
5.9 | 6 | 508 | 0.44094
6 | 6.1 | 533 | 0.4399
6.1 | 6.2 | 560 | 0.43982
6.2 | 6.3 | 585 | 0.43758
6.3 | 6.4 | 615 | 0.43846
6.4 | 6.5 | 643 | 0.43727
6.5 | 6.6 | 672 | 0.43622
6.6 | 6.7 | 703.7165 | 0.43636
6.7 | 6.8 | 735.433 | 0.43591
6.8 | 6.9 | 767.1495 | 0.43494
6.9 | 7 | 798.866 | 0.43351
7 | 7.1 | 830.5825 | 0.43168
7.1 | 7.2 | 862.2989 | 0.4295
7.2 | 7.3 | 896 | 0.42794
7.3 | 7.4 | 932 | 0.42709
7.4 | 7.5 | 968 | 0.42585
7.5 | 7.6 | 1006.4163 | 0.42528
7.6 | 7.7 | 1045 | 0.42438
7.7 | 7.8 | 1083 | 0.4229
7.8 | 7.9 | 1123.4368 | 0.42203
7.9 | 8 | 1165.1139 | 0.42127
8 | 8.1 | 1203.1892 | 0.41893
8.1 | 8.2 | 1245 | 0.41763
8.2 | 8.3 | 1290 | 0.41708
8.3 | 8.4 | 1335 | 0.41622
8.4 | 8.5 | 1377.9644 | 0.41445
8.5 | 8.6 | 1424.1813 | 0.41341
8.6 | 8.7 | 1470.3982 | 0.41211
8.7 | 8.8 | 1516.615 | 0.41058
8.8 | 8.9 | 1562.8319 | 0.40883
8.9 | 9 | 1609.0488 | 0.40689
9 | 9.1 | 1655.2656 | 0.40478
9.1 | 9.2 | 1701.4825 | 0.40251
9.2 | 9.3 | 1747.6994 | 0.40011
9.3 | 9.4 | 1802 | 0.39938
9.4 | 9.5 | 1831.3324 | 0.39306
9.5 | 9.6 | 1868 | 0.3884
9.6 | 9.7 | 1899 | 0.38264
9.7 | 9.8 | 1937.3267 | 0.37841
9.8 | 9.9 | 1975 | 0.37408
9.9 | 10 | 2027.4795 | 0.3725
10 | 10.1 | 2080.3429 | 0.37086
10.1 | 10.2 | 2107.3802 | 0.36463
10.2 | 10.3 | 2127.7159 | 0.35743
10.3 | 10.4 | 2151.7373 | 0.35104
10.4 | 10.5 | 2187 | 0.3466
10.5 | 10.6 | 2206 | 0.33971
10.6 | 10.7 | 2239 | 0.33513
10.7 | 10.8 | 2270 | 0.33033
10.8 | 10.9 | 2295 | 0.32478
10.9 | 11 | 2300 | 0.31661
11 | 11.1 | 2300 | 0.30805
11.1 | 11.2 | 2300 | 0.2998
11.2 | 11.3 | 2300 | 0.29184
11.3 | 11.4 | 2300 | 0.28416
11.4 | 11.5 | 2300 | 0.27675
11.5 | 11.6 | 2300 | 0.26959
11.6 | 11.7 | 2300 | 0.26268
11.7 | 11.8 | 2300 | 0.256
11.8 | 11.9 | 2300 | 0.24955
11.9 | 12 | 2300 | 0.24331
12 | 12.1 | 2300 | 0.23728
12.1 | 12.2 | 2300 | 0.23145
12.2 | 12.3 | 2300 | 0.2258
12.3 | 12.4 | 2300 | 0.22034
12.4 | 12.5 | 2300 | 0.21505
12.5 | 12.6 | 2300 | 0.20993
12.6 | 12.7 | 2300 | 0.20497
12.7 | 12.8 | 2300 | 0.20017
12.8 | 12.9 | 2300 | 0.19551
12.9 | 13 | 2300 | 0.191
13 | 13.1 | 2300 | 0.18663
13.1 | 13.2 | 2300 | 0.18239
13.2 | 13.3 | 2300 | 0.17827
13.3 | 13.4 | 2300 | 0.17428
13.4 | 13.5 | 2300 | 0.17041
13.5 | 13.6 | 2300 | 0.16665
13.6 | 13.7 | 2300 | 0.163
13.7 | 13.8 | 2300 | 0.15946
13.8 | 13.9 | 2300 | 0.15602
13.9 | 14 | 2300 | 0.15267
14 | 14.1 | 2300 | 0.14942
14.1 | 14.2 | 2300 | 0.14627
14.2 | 14.3 | 2300 | 0.1432
14.3 | 14.4 | 2300 | 0.14022
14.4 | 14.5 | 2300 | 0.13731
14.5 | 14.6 | 2300 | 0.13449
14.6 | 14.7 | 2300 | 0.13175
14.7 | 14.8 | 2300 | 0.12908
14.8 | 14.9 | 2300 | 0.12648
14.9 | 15 | 2300 | 0.12395
15 | 15.1 | 2300 | 0.12149
15.1 | 15.2 | 2300 | 0.11909
15.2 | 15.3 | 2300 | 0.11675
15.3 | 15.4 | 2300 | 0.11448
15.4 | 15.5 | 2300 | 0.11226
15.5 | 15.6 | 2300 | 0.11011
15.6 | 15.7 | 2300 | 0.108
15.7 | 15.8 | 2300 | 0.10595
15.8 | 15.9 | 2300 | 0.10395
15.9 | 16 | 2300 | 0.102
16 | 16.1 | 2300 | 0.1001
16.1 | 16.2 | 2300 | 0.098249
16.2 | 16.3 | 2300 | 0.09644
16.3 | 16.4 | 2300 | 0.094676
16.4 | 16.5 | 2300 | 0.092955
16.5 | 16.6 | 2300 | 0.091275
16.6 | 16.7 | 2300 | 0.089635
16.7 | 16.8 | 2300 | 0.088035
16.8 | 16.9 | 2300 | 0.086472
16.9 | 17 | 2300 | 0.084946
17 | 17.1 | 2300 | 0.083456
17.1 | 17.2 | 2300 | 0.082
17.2 | 17.3 | 2300 | 0.080578
17.3 | 17.4 | 2300 | 0.079189
17.4 | 17.5 | 2300 | 0.077832
17.5 | 17.6 | 2300 | 0.076505
17.6 | 17.7 | 2300 | 0.075208
17.7 | 17.8 | 2300 | 0.073941
17.8 | 17.9 | 2300 | 0.072702
17.9 | 18 | 2300 | 0.07149
18 | 18.1 | 2300 | 0.070305
18.1 | 18.2 | 2300 | 0.069146
18.2 | 18.3 | 2300 | 0.068013
18.3 | 18.4 | 2300 | 0.066904
18.4 | 18.5 | 2300 | 0.065819
18.5 | 18.6 | 2300 | 0.064757
18.6 | 18.7 | 2300 | 0.063718
18.7 | 18.8 | 2300 | 0.062702
18.8 | 18.9 | 2300 | 0.061706
18.9 | 19 | 2300 | 0.060732
19 | 19.1 | 2300 | 0.059778
19.1 | 19.2 | 2300 | 0.058844
19.2 | 19.3 | 2300 | 0.05793
19.3 | 19.4 | 2300 | 0.057034
19.4 | 19.5 | 2300 | 0.056156
19.5 | 19.6 | 2300 | 0.055297
19.6 | 19.7 | 2300 | 0.054455
19.7 | 19.8 | 2300 | 0.05363
19.8 | 19.9 | 2300 | 0.052821
19.9 | 20 | 2300 | 0.052029
20 | 25 | 0 | 0
25 | 50 | 0 | 0