## FFGE_STD
Wind Speed From | Wind Speed To | Power (Kw) | Cp | Chitradurga | 2018-06-01
0 | 1.2 | 0 | 0 | Turbine Make | GE
1.2 | 1.3 | 0 | 0 | Turbine Type | GE116
1.3 | 1.4 | 0 | 0 | Cut in Speed | 3.5
1.4 | 1.5 | 0 | 0 | Cut Out Speed | 20
1.5 | 1.6 | 0 | 0 | Rated Speed | 11
1.6 | 1.7 | 0 | 0 | Swept area | 10568
1.7 | 1.8 | 0 | 0 | Air Density | 1.0875
1.8 | 1.9 | 0 | 0
1.9 | 2 | 0 | 0
2 | 2.1 | 0 | 0
2.1 | 2.2 | 0 | 0
2.2 | 2.3 | 0 | 0
2.3 | 2.4 | 0 | 0
2.4 | 2.5 | 0 | 0
2.5 | 2.6 | 4 | 0.04455
2.6 | 2.7 | 11.0535 | 0.10944
2.7 | 2.8 | 14.6532 | 0.12955
2.8 | 2.9 | 19.384 | 0.15367
2.9 | 3 | 24 | 0.17125
3 | 3.1 | 31.3095 | 0.2018
3.1 | 3.2 | 37.8285 | 0.22097
3.2 | 3.3 | 50.2812 | 0.26703
3.3 | 3.4 | 58.6206 | 0.28387
3.4 | 3.5 | 65.2569 | 0.28893
3.5 | 3.6 | 79.3132 | 0.32192
3.6 | 3.7 | 88.2821 | 0.32929
3.7 | 3.8 | 103.2784 | 0.35482
3.8 | 3.9 | 117.6919 | 0.37325
3.9 | 4 | 131.4485 | 0.38563
4 | 4.1 | 143.08 | 0.38905
4.1 | 4.2 | 156.3958 | 0.39489
4.2 | 4.3 | 172.4247 | 0.405
4.3 | 4.4 | 186.2 | 0.40755
4.4 | 4.5 | 201.7824 | 0.41222
4.5 | 4.6 | 216.58 | 0.41361
4.6 | 4.7 | 232.3178 | 0.41535
4.7 | 4.8 | 249.1155 | 0.41756
4.8 | 4.9 | 265.0998 | 0.41715
4.9 | 5 | 284.061 | 0.42018
5 | 5.1 | 302.82 | 0.42158
5.1 | 5.2 | 321.44 | 0.42169
5.2 | 5.3 | 340.1885 | 0.42103
5.3 | 5.4 | 359.66 | 0.42041
5.4 | 5.5 | 380.3968 | 0.4204
5.5 | 5.6 | 401.8 | 0.42027
5.6 | 5.7 | 421.2388 | 0.41742
5.7 | 5.8 | 444.5953 | 0.41778
5.8 | 5.9 | 468.44 | 0.41781
5.9 | 6 | 491.96 | 0.41685
6 | 6.1 | 516.46 | 0.41609
6.1 | 6.2 | 541.94 | 0.4155
6.2 | 6.3 | 568.4 | 0.41504
6.3 | 6.4 | 596.82 | 0.41536
6.4 | 6.5 | 626.22 | 0.41571
6.5 | 6.6 | 654.64 | 0.41483
6.6 | 6.7 | 685.02 | 0.41465
6.7 | 6.8 | 715.4 | 0.41394
6.8 | 6.9 | 747.74 | 0.41384
6.9 | 7 | 780.08 | 0.41324
7 | 7.1 | 814.38 | 0.41318
7.1 | 7.2 | 846.654 | 0.41166
7.2 | 7.3 | 884.0697 | 0.41219
7.3 | 7.4 | 921.4854 | 0.41222
7.4 | 7.5 | 958.901 | 0.4118
7.5 | 7.6 | 996.3167 | 0.41098
7.6 | 7.7 | 1033.7324 | 0.4098
7.7 | 7.8 | 1071.1481 | 0.40831
7.8 | 7.9 | 1108.5637 | 0.40652
7.9 | 8 | 1150.5127 | 0.40609
8 | 8.1 | 1192.4617 | 0.40531
8.1 | 8.2 | 1234.4106 | 0.40422
8.2 | 8.3 | 1276.3596 | 0.40285
8.3 | 8.4 | 1318.3086 | 0.40123
8.4 | 8.5 | 1360.2575 | 0.39938
8.5 | 8.6 | 1402.2065 | 0.39734
8.6 | 8.7 | 1444.1555 | 0.39512
8.7 | 8.8 | 1491.8755 | 0.39426
8.8 | 8.9 | 1539.5955 | 0.39316
8.9 | 9 | 1587.3155 | 0.39183
9 | 9.1 | 1668.4036 | 0.39827
9.1 | 9.2 | 1717.0974 | 0.39653
9.2 | 9.3 | 1765.7913 | 0.39462
9.3 | 9.4 | 1811.4508 | 0.39191
9.4 | 9.5 | 1866.709 | 0.39111
9.5 | 9.6 | 1906.2136 | 0.38691
9.6 | 9.7 | 1934.8101 | 0.38057
9.7 | 9.8 | 1963.3642 | 0.37436
9.8 | 9.9 | 1990.7407 | 0.36808
9.9 | 10 | 2045.1407 | 0.3668
10 | 10.1 | 2071.3314 | 0.36046
10.1 | 10.2 | 2079 | 0.35115
10.2 | 10.3 | 2085 | 0.34191
10.3 | 10.4 | 2093.1008 | 0.33334
10.4 | 10.5 | 2109.0161 | 0.32628
10.5 | 10.6 | 2124.9315 | 0.31944
10.6 | 10.7 | 2140.8468 | 0.31281
10.7 | 10.8 | 2156.7621 | 0.30638
10.8 | 10.9 | 2172.6774 | 0.30015
10.9 | 11 | 2188.5928 | 0.2941
11 | 11.1 | 2204.5081 | 0.28823
11.1 | 11.2 | 2220.4234 | 0.28254
11.2 | 11.3 | 2236.3387 | 0.27701
11.3 | 11.4 | 2252.254 | 0.27164
11.4 | 11.5 | 2268.1694 | 0.26642
11.5 | 11.6 | 2284.0847 | 0.26135
11.6 | 11.7 | 2300 | 0.25643
11.7 | 11.8 | 2300 | 0.24991
11.8 | 11.9 | 2300 | 0.24361
11.9 | 12 | 2300 | 0.23752
12 | 12.1 | 2300 | 0.23163
12.1 | 12.2 | 2300 | 0.22593
12.2 | 12.3 | 2300 | 0.22042
12.3 | 12.4 | 2300 | 0.21509
12.4 | 12.5 | 2300 | 0.20993
12.5 | 12.6 | 2300 | 0.20493
12.6 | 12.7 | 2300 | 0.20009
12.7 | 12.8 | 2300 | 0.1954
12.8 | 12.9 | 2300 | 0.19086
12.9 | 13 | 2300 | 0.18645
13 | 13.1 | 2300 | 0.18218
13.1 | 13.2 | 2300 | 0.17804
13.2 | 13.3 | 2300 | 0.17403
13.3 | 13.4 | 2300 | 0.17013
13.4 | 13.5 | 2300 | 0.16635
13.5 | 13.6 | 2300 | 0.16268
13.6 | 13.7 | 2300 | 0.15912
13.7 | 13.8 | 2300 | 0.15566
13.8 | 13.9 | 2300 | 0.1523
13.9 | 14 | 2300 | 0.14904
14 | 14.1 | 2300 | 0.14587
14.1 | 14.2 | 2300 | 0.14278
14.2 | 14.3 | 2300 | 0.13979
14.3 | 14.4 | 2300 | 0.13688
14.4 | 14.5 | 2300 | 0.13404
14.5 | 14.6 | 2300 | 0.13129
14.6 | 14.7 | 2300 | 0.12861
14.7 | 14.8 | 2300 | 0.126
14.8 | 14.9 | 2300 | 0.12347
14.9 | 15 | 2300 | 0.121
15 | 15.1 | 2300 | 0.11859
15.1 | 15.2 | 2300 | 0.11625
15.2 | 15.3 | 2300 | 0.11397
15.3 | 15.4 | 2300 | 0.11175
15.4 | 15.5 | 2300 | 0.10959
15.5 | 15.6 | 2300 | 0.10748
15.6 | 15.7 | 2300 | 0.10543
15.7 | 15.8 | 2300 | 0.10343
15.8 | 15.9 | 2300 | 0.10148
15.9 | 16 | 2300 | 0.099574
16 | 16.1 | 2300 | 0.097718
16.1 | 16.2 | 2300 | 0.095909
16.2 | 16.3 | 2300 | 0.094144
16.3 | 16.4 | 2300 | 0.092421
16.4 | 16.5 | 2300 | 0.090741
16.5 | 16.6 | 2300 | 0.089101
16.6 | 16.7 | 2300 | 0.087501
16.7 | 16.8 | 2300 | 0.085938
16.8 | 16.9 | 2300 | 0.084413
16.9 | 17 | 2300 | 0.082923
17 | 17.1 | 2300 | 0.081468
17.1 | 17.2 | 2300 | 0.080047
17.2 | 17.3 | 2300 | 0.078659
17.3 | 17.4 | 2300 | 0.077303
17.4 | 17.5 | 2300 | 0.075978
17.5 | 17.6 | 2300 | 0.074683
17.6 | 17.7 | 2300 | 0.073417
17.7 | 17.8 | 2300 | 0.07218
17.8 | 17.9 | 2300 | 0.07097
17.9 | 18 | 2300 | 0.069787
18 | 18.1 | 2300 | 0.068631
18.1 | 18.2 | 2300 | 0.067499
18.2 | 18.3 | 2300 | 0.066393
18.3 | 18.4 | 2300 | 0.06531
18.4 | 18.5 | 2300 | 0.064251
18.5 | 18.6 | 2300 | 0.063215
18.6 | 18.7 | 2300 | 0.062201
18.7 | 18.8 | 2300 | 0.061208
18.8 | 18.9 | 2300 | 0.060237
18.9 | 19 | 2300 | 0.059286
19 | 19.1 | 2300 | 0.058355
19.1 | 19.2 | 2300 | 0.057443
19.2 | 19.3 | 2300 | 0.05655
19.3 | 19.4 | 2300 | 0.055675
19.4 | 19.5 | 2300 | 0.054819
19.5 | 19.6 | 2300 | 0.05398
19.6 | 19.7 | 2300 | 0.053158
19.7 | 19.8 | 2300 | 0.052352
19.8 | 19.9 | 2300 | 0.051563
19.9 | 20 | 2300 | 0.05079
20 | 25 | 0 | 0
25 | 50 | 0 | 0