## FFGE_STD
Wind Speed From | Wind Speed To | Power (Kw) | Cp | Chitradurga | 2018-06-01
0 | 1.2 | 0 | 0 | Turbine Make | GE
1.2 | 1.3 | 0 | 0 | Turbine Type | GE116
1.3 | 1.4 | 0 | 0 | Cut in Speed | 3.5
1.4 | 1.5 | 0 | 0 | Cut Out Speed | 20
1.5 | 1.6 | 0 | 0 | Rated Speed | 11
1.6 | 1.7 | 0 | 0 | Swept area | 10568
1.7 | 1.8 | 0 | 0 | Air Density | 1.093
1.8 | 1.9 | 0 | 0
1.9 | 2 | 0 | 0
2 | 2.1 | 0 | 0
2.1 | 2.2 | 0 | 0
2.2 | 2.3 | 0 | 0
2.3 | 2.4 | 0 | 0
2.4 | 2.5 | 0 | 0
2.5 | 2.6 | 0 | 0
2.6 | 2.7 | 12.23 | 0.12048
2.7 | 2.8 | 17.6463 | 0.15523
2.8 | 2.9 | 21.9627 | 0.17323
2.9 | 3 | 26.4106 | 0.1875
3 | 3.1 | 31.12 | 0.19957
3.1 | 3.2 | 38.112 | 0.22151
3.2 | 3.3 | 48.3242 | 0.25535
3.3 | 3.4 | 58.23 | 0.28056
3.4 | 3.5 | 71.12 | 0.31331
3.5 | 3.6 | 81.0975 | 0.32751
3.6 | 3.7 | 93.2347 | 0.34601
3.7 | 3.8 | 108.9586 | 0.37245
3.8 | 3.9 | 122 | 0.38497
3.9 | 4 | 137.46 | 0.40124
4 | 4.1 | 151 | 0.40852
4.1 | 4.2 | 163.23 | 0.41008
4.2 | 4.3 | 177.3159 | 0.4144
4.3 | 4.4 | 191.23 | 0.41645
4.4 | 4.5 | 205.12 | 0.41693
4.5 | 4.6 | 222.23 | 0.42226
4.6 | 4.7 | 238.11 | 0.42357
4.7 | 4.8 | 255.8349 | 0.42666
4.8 | 4.9 | 275.1628 | 0.43081
4.9 | 5 | 293.9261 | 0.43258
5 | 5.1 | 315.11 | 0.43648
5.1 | 5.2 | 336.255 | 0.43891
5.2 | 5.3 | 355.23 | 0.43744
5.3 | 5.4 | 378.3577 | 0.44004
5.4 | 5.5 | 402.6728 | 0.44278
5.5 | 5.6 | 425.23 | 0.44254
5.6 | 5.7 | 454.23 | 0.44785
5.7 | 5.8 | 480.12 | 0.44889
5.8 | 5.9 | 505.12 | 0.44826
5.9 | 6 | 534.3104 | 0.45046
6 | 6.1 | 560.12 | 0.449
6.1 | 6.2 | 588 | 0.44854
6.2 | 6.3 | 616.1552 | 0.44764
6.3 | 6.4 | 644.8091 | 0.44651
6.4 | 6.5 | 674.4882 | 0.4455
6.5 | 6.6 | 705.0667 | 0.44454
6.6 | 6.7 | 740 | 0.44567
6.7 | 6.8 | 772.3229 | 0.44462
6.8 | 6.9 | 794.4995 | 0.43751
6.9 | 7 | 836.8893 | 0.4411
7 | 7.1 | 868.39 | 0.43837
7.1 | 7.2 | 905.8703 | 0.43824
7.2 | 7.3 | 945.4284 | 0.43858
7.3 | 7.4 | 982.6755 | 0.43738
7.4 | 7.5 | 1020.6315 | 0.4361
7.5 | 7.6 | 1059.1817 | 0.43471
7.6 | 7.7 | 1104.9675 | 0.43584
7.7 | 7.8 | 1138.5629 | 0.43182
7.8 | 7.9 | 1189.4422 | 0.43399
7.9 | 8 | 1228.0388 | 0.43127
8 | 8.1 | 1281.459 | 0.43336
8.1 | 8.2 | 1332.467 | 0.43413
8.2 | 8.3 | 1377.686 | 0.43264
8.3 | 8.4 | 1422.4444 | 0.43074
8.4 | 8.5 | 1463.7129 | 0.4276
8.5 | 8.6 | 1520.9325 | 0.42882
8.6 | 8.7 | 1574.9045 | 0.42872
8.7 | 8.8 | 1633.1923 | 0.42943
8.8 | 8.9 | 1670.4118 | 0.42442
8.9 | 9 | 1739.2659 | 0.42718
9 | 9.1 | 1788.5541 | 0.42481
9.1 | 9.2 | 1833.1371 | 0.4212
9.2 | 9.3 | 1893.5734 | 0.42105
9.3 | 9.4 | 1936.4783 | 0.41685
9.4 | 9.5 | 1983.4042 | 0.41347
9.5 | 9.6 | 2033.3041 | 0.41063
9.6 | 9.7 | 2079.376 | 0.40695
9.7 | 9.8 | 2120.6677 | 0.40232
9.8 | 9.9 | 2135.5028 | 0.39286
9.9 | 10 | 2162.6172 | 0.38591
10 | 10.1 | 2195.669 | 0.38018
10.1 | 10.2 | 2212.7256 | 0.37186
10.2 | 10.3 | 2233.1102 | 0.36436
10.3 | 10.4 | 2238.6175 | 0.35472
10.4 | 10.5 | 2265.4408 | 0.34871
10.5 | 10.6 | 2277.4476 | 0.34064
10.6 | 10.7 | 2278.56 | 0.33125
10.7 | 10.8 | 2282.46 | 0.3226
10.8 | 10.9 | 2292.3853 | 0.31509
10.9 | 11 | 2296.2032 | 0.30701
11 | 11.1 | 2298.12 | 0.29896
11.1 | 11.2 | 2300.7759 | 0.29129
11.2 | 11.3 | 2300 | 0.28346
11.3 | 11.4 | 2300 | 0.276
11.4 | 11.5 | 2300 | 0.2688
11.5 | 11.6 | 2300 | 0.26185
11.6 | 11.7 | 2300 | 0.25514
11.7 | 11.8 | 2300 | 0.24865
11.8 | 11.9 | 2300 | 0.24238
11.9 | 12 | 2300 | 0.23632
12 | 12.1 | 2300 | 0.23046
12.1 | 12.2 | 2300 | 0.2248
12.2 | 12.3 | 2300 | 0.21931
12.3 | 12.4 | 2300 | 0.21401
12.4 | 12.5 | 2300 | 0.20887
12.5 | 12.6 | 2300 | 0.2039
12.6 | 12.7 | 2300 | 0.19908
12.7 | 12.8 | 2300 | 0.19442
12.8 | 12.9 | 2300 | 0.1899
12.9 | 13 | 2300 | 0.18551
13 | 13.1 | 2300 | 0.18127
13.1 | 13.2 | 2300 | 0.17715
13.2 | 13.3 | 2300 | 0.17315
13.3 | 13.4 | 2300 | 0.16927
13.4 | 13.5 | 2300 | 0.16551
13.5 | 13.6 | 2300 | 0.16186
13.6 | 13.7 | 2300 | 0.15832
13.7 | 13.8 | 2300 | 0.15488
13.8 | 13.9 | 2300 | 0.15153
13.9 | 14 | 2300 | 0.14829
14 | 14.1 | 2300 | 0.14513
14.1 | 14.2 | 2300 | 0.14207
14.2 | 14.3 | 2300 | 0.13908
14.3 | 14.4 | 2300 | 0.13619
14.4 | 14.5 | 2300 | 0.13337
14.5 | 14.6 | 2300 | 0.13063
14.6 | 14.7 | 2300 | 0.12796
14.7 | 14.8 | 2300 | 0.12537
14.8 | 14.9 | 2300 | 0.12285
14.9 | 15 | 2300 | 0.12039
15 | 15.1 | 2300 | 0.118
15.1 | 15.2 | 2300 | 0.11567
15.2 | 15.3 | 2300 | 0.1134
15.3 | 15.4 | 2300 | 0.11119
15.4 | 15.5 | 2300 | 0.10904
15.5 | 15.6 | 2300 | 0.10694
15.6 | 15.7 | 2300 | 0.1049
15.7 | 15.8 | 2300 | 0.10291
15.8 | 15.9 | 2300 | 0.10097
15.9 | 16 | 2300 | 0.099073
16 | 16.1 | 2300 | 0.097227
16.1 | 16.2 | 2300 | 0.095426
16.2 | 16.3 | 2300 | 0.09367
16.3 | 16.4 | 2300 | 0.091956
16.4 | 16.5 | 2300 | 0.090285
16.5 | 16.6 | 2300 | 0.088653
16.6 | 16.7 | 2300 | 0.08706
16.7 | 16.8 | 2300 | 0.085506
16.8 | 16.9 | 2300 | 0.083988
16.9 | 17 | 2300 | 0.082506
17 | 17.1 | 2300 | 0.081058
17.1 | 17.2 | 2300 | 0.079645
17.2 | 17.3 | 2300 | 0.078264
17.3 | 17.4 | 2300 | 0.076914
17.4 | 17.5 | 2300 | 0.075596
17.5 | 17.6 | 2300 | 0.074307
17.6 | 17.7 | 2300 | 0.073048
17.7 | 17.8 | 2300 | 0.071817
17.8 | 17.9 | 2300 | 0.070613
17.9 | 18 | 2300 | 0.069436
18 | 18.1 | 2300 | 0.068285
18.1 | 18.2 | 2300 | 0.06716
18.2 | 18.3 | 2300 | 0.066059
18.3 | 18.4 | 2300 | 0.064982
18.4 | 18.5 | 2300 | 0.063928
18.5 | 18.6 | 2300 | 0.062897
18.6 | 18.7 | 2300 | 0.061888
18.7 | 18.8 | 2300 | 0.0609
18.8 | 18.9 | 2300 | 0.059934
18.9 | 19 | 2300 | 0.058987
19 | 19.1 | 2300 | 0.058061
19.1 | 19.2 | 2300 | 0.057154
19.2 | 19.3 | 2300 | 0.056265
19.3 | 19.4 | 2300 | 0.055395
19.4 | 19.5 | 2300 | 0.054543
19.5 | 19.6 | 2300 | 0.053708
19.6 | 19.7 | 2300 | 0.05289
19.7 | 19.8 | 2300 | 0.052089
19.8 | 19.9 | 2300 | 0.051304
19.9 | 20 | 2300 | 0.050534
20 | 25 | 0 | 0
25 | 50 | 0 | 0