## FFGE_STD
Wind Speed From | Wind Speed To | Power (Kw) | Cp | Chitradurga | 2017-12-01
0 | 1.2 | 0 | 0 | Turbine Make | GE
1.2 | 1.3 | 0 | 0 | Turbine Type | GE116
1.3 | 1.4 | 0 | 0 | Cut in Speed | 3.5
1.4 | 1.5 | 0 | 0 | Cut Out Speed | 20
1.5 | 1.6 | 0 | 0 | Rated Speed | 11
1.6 | 1.7 | 0 | 0 | Swept area | 10568
1.7 | 1.8 | 0 | 0 | Air Density | 1.1024
1.8 | 1.9 | 0 | 0
1.9 | 2 | 0 | 0
2 | 2.1 | 0 | 0
2.1 | 2.2 | 0 | 0
2.2 | 2.3 | 0 | 0
2.3 | 2.4 | 0 | 0
2.4 | 2.5 | 0 | 0
2.5 | 2.6 | 11.3421 | 0.12462
2.6 | 2.7 | 14.4383 | 0.14103
2.7 | 2.8 | 17.7619 | 0.15492
2.8 | 2.9 | 21 | 0.16423
2.9 | 3 | 26.022 | 0.18317
3 | 3.1 | 30 | 0.19075
3.1 | 3.2 | 36.9732 | 0.21306
3.2 | 3.3 | 42.6995 | 0.22371
3.3 | 3.4 | 57.32 | 0.27382
3.4 | 3.5 | 67 | 0.29265
3.5 | 3.6 | 79.7138 | 0.31918
3.6 | 3.7 | 89 | 0.32748
3.7 | 3.8 | 101.2435 | 0.34314
3.8 | 3.9 | 110.8353 | 0.34676
3.9 | 4 | 125 | 0.36176
4 | 4.1 | 136.1376 | 0.36518
4.1 | 4.2 | 148.6283 | 0.37022
4.2 | 4.3 | 160.5142 | 0.37194
4.3 | 4.4 | 177.7464 | 0.3838
4.4 | 4.5 | 192.9486 | 0.38886
4.5 | 4.6 | 211.7215 | 0.39887
4.6 | 4.7 | 227.2769 | 0.40086
4.7 | 4.8 | 243 | 0.40181
4.8 | 4.9 | 261.4483 | 0.40585
4.9 | 5 | 278.2401 | 0.40601
5 | 5.1 | 295 | 0.40515
5.1 | 5.2 | 311.7325 | 0.40344
5.2 | 5.3 | 330.5784 | 0.40362
5.3 | 5.4 | 348.5436 | 0.40192
5.4 | 5.5 | 366.6289 | 0.39972
5.5 | 5.6 | 385.2781 | 0.39755
5.6 | 5.7 | 403.7718 | 0.39471
5.7 | 5.8 | 426.0219 | 0.39492
5.8 | 5.9 | 460.2401 | 0.40495
5.9 | 6 | 472.3482 | 0.39483
6 | 6.1 | 509.5585 | 0.40499
6.1 | 6.2 | 520.8345 | 0.39393
6.2 | 6.3 | 544.4967 | 0.39222
6.3 | 6.4 | 582.182 | 0.39971
6.4 | 6.5 | 623.9545 | 0.40862
6.5 | 6.6 | 646.9143 | 0.4044
6.6 | 6.7 | 676.7805 | 0.40413
6.7 | 6.8 | 704.3025 | 0.40201
6.8 | 6.9 | 749.063 | 0.40898
6.9 | 7 | 769.5716 | 0.40217
7 | 7.1 | 814.3648 | 0.4076
7.1 | 7.2 | 850.6266 | 0.40801
7.2 | 7.3 | 879.2702 | 0.40442
7.3 | 7.4 | 923.8533 | 0.4077
7.4 | 7.5 | 949.0881 | 0.40208
7.5 | 7.6 | 996.9725 | 0.4057
7.6 | 7.7 | 1028.0729 | 0.40206
7.7 | 7.8 | 1052.9619 | 0.39596
7.8 | 7.9 | 1094.3963 | 0.39591
7.9 | 8 | 1151.5822 | 0.40098
8 | 8.1 | 1153.6549 | 0.38682
8.1 | 8.2 | 1190.0369 | 0.38442
8.2 | 8.3 | 1275.8475 | 0.39725
8.3 | 8.4 | 1321.0778 | 0.39664
8.4 | 8.5 | 1366.8082 | 0.39589
8.5 | 8.6 | 1449.0199 | 0.40506
8.6 | 8.7 | 1473.9252 | 0.39782
8.7 | 8.8 | 1512.3477 | 0.39428
8.8 | 8.9 | 1574.9068 | 0.39675
8.9 | 9 | 1594.8444 | 0.38838
9 | 9.1 | 1618.8223 | 0.38122
9.1 | 9.2 | 1702.8808 | 0.38794
9.2 | 9.3 | 1710.4777 | 0.3771
9.3 | 9.4 | 1732.475 | 0.36976
9.4 | 9.5 | 1807.4568 | 0.37359
9.5 | 9.6 | 1864.5487 | 0.37334
9.6 | 9.7 | 1869.6812 | 0.36279
9.7 | 9.8 | 1934.0583 | 0.3638
9.8 | 9.9 | 1980.5095 | 0.36125
9.9 | 10 | 2010 | 0.35563
10 | 10.1 | 2040 | 0.35022
10.1 | 10.2 | 2075 | 0.34575
10.2 | 10.3 | 2110 | 0.34134
10.3 | 10.4 | 2145 | 0.33699
10.4 | 10.5 | 2191.1936 | 0.33442
10.5 | 10.6 | 2242 | 0.33249
10.6 | 10.7 | 2252 | 0.32461
10.7 | 10.8 | 2272.9544 | 0.31853
10.8 | 10.9 | 2282 | 0.31099
10.9 | 11 | 2294.62 | 0.30418
11 | 11.1 | 2300 | 0.29666
11.1 | 11.2 | 2300 | 0.28871
11.2 | 11.3 | 2300 | 0.28105
11.3 | 11.4 | 2300 | 0.27365
11.4 | 11.5 | 2300 | 0.26651
11.5 | 11.6 | 2300 | 0.25962
11.6 | 11.7 | 2300 | 0.25296
11.7 | 11.8 | 2300 | 0.24653
11.8 | 11.9 | 2300 | 0.24032
11.9 | 12 | 2300 | 0.23431
12 | 12.1 | 2300 | 0.2285
12.1 | 12.2 | 2300 | 0.22288
12.2 | 12.3 | 2300 | 0.21745
12.3 | 12.4 | 2300 | 0.21219
12.4 | 12.5 | 2300 | 0.20709
12.5 | 12.6 | 2300 | 0.20216
12.6 | 12.7 | 2300 | 0.19739
12.7 | 12.8 | 2300 | 0.19276
12.8 | 12.9 | 2300 | 0.18828
12.9 | 13 | 2300 | 0.18394
13 | 13.1 | 2300 | 0.17972
13.1 | 13.2 | 2300 | 0.17564
13.2 | 13.3 | 2300 | 0.17168
13.3 | 13.4 | 2300 | 0.16783
13.4 | 13.5 | 2300 | 0.1641
13.5 | 13.6 | 2300 | 0.16048
13.6 | 13.7 | 2300 | 0.15697
13.7 | 13.8 | 2300 | 0.15356
13.8 | 13.9 | 2300 | 0.15024
13.9 | 14 | 2300 | 0.14702
14 | 14.1 | 2300 | 0.1439
14.1 | 14.2 | 2300 | 0.14086
14.2 | 14.3 | 2300 | 0.1379
14.3 | 14.4 | 2300 | 0.13503
14.4 | 14.5 | 2300 | 0.13223
14.5 | 14.6 | 2300 | 0.12952
14.6 | 14.7 | 2300 | 0.12687
14.7 | 14.8 | 2300 | 0.1243
14.8 | 14.9 | 2300 | 0.1218
14.9 | 15 | 2300 | 0.11936
15 | 15.1 | 2300 | 0.11699
15.1 | 15.2 | 2300 | 0.11468
15.2 | 15.3 | 2300 | 0.11244
15.3 | 15.4 | 2300 | 0.11025
15.4 | 15.5 | 2300 | 0.10811
15.5 | 15.6 | 2300 | 0.10603
15.6 | 15.7 | 2300 | 0.10401
15.7 | 15.8 | 2300 | 0.10203
15.8 | 15.9 | 2300 | 0.10011
15.9 | 16 | 2300 | 0.09823
16 | 16.1 | 2300 | 0.096399
16.1 | 16.2 | 2300 | 0.094614
16.2 | 16.3 | 2300 | 0.092873
16.3 | 16.4 | 2300 | 0.091174
16.4 | 16.5 | 2300 | 0.089516
16.5 | 16.6 | 2300 | 0.087899
16.6 | 16.7 | 2300 | 0.08632
16.7 | 16.8 | 2300 | 0.084778
16.8 | 16.9 | 2300 | 0.083273
16.9 | 17 | 2300 | 0.081804
17 | 17.1 | 2300 | 0.080369
17.1 | 17.2 | 2300 | 0.078967
17.2 | 17.3 | 2300 | 0.077598
17.3 | 17.4 | 2300 | 0.07626
17.4 | 17.5 | 2300 | 0.074952
17.5 | 17.6 | 2300 | 0.073675
17.6 | 17.7 | 2300 | 0.072426
17.7 | 17.8 | 2300 | 0.071206
17.8 | 17.9 | 2300 | 0.070012
17.9 | 18 | 2300 | 0.068845
18 | 18.1 | 2300 | 0.067704
18.1 | 18.2 | 2300 | 0.066588
18.2 | 18.3 | 2300 | 0.065497
18.3 | 18.4 | 2300 | 0.064429
18.4 | 18.5 | 2300 | 0.063384
18.5 | 18.6 | 2300 | 0.062362
18.6 | 18.7 | 2300 | 0.061361
18.7 | 18.8 | 2300 | 0.060382
18.8 | 18.9 | 2300 | 0.059424
18.9 | 19 | 2300 | 0.058486
19 | 19.1 | 2300 | 0.057567
19.1 | 19.2 | 2300 | 0.056667
19.2 | 19.3 | 2300 | 0.055787
19.3 | 19.4 | 2300 | 0.054924
19.4 | 19.5 | 2300 | 0.054079
19.5 | 19.6 | 2300 | 0.053251
19.6 | 19.7 | 2300 | 0.05244
19.7 | 19.8 | 2300 | 0.051646
19.8 | 19.9 | 2300 | 0.050867
19.9 | 20 | 2300 | 0.050104
20 | 25 | 0 | 0
25 | 50 | 0 | 0