## FFGE_STD
Wind Speed From | Wind Speed To | Power (Kw) | Cp
0 | 1.2 | 0 | 0 | Turbine Make | GE
1.2 | 1.3 | 0 | 0 | Turbine Type | GE116
1.3 | 1.4 | 0 | 0 | Cut in Speed | 3.5
1.4 | 1.5 | 0 | 0 | Cut Out Speed | 20
1.5 | 1.6 | 0 | 0 | Rated Speed | 11
1.6 | 1.7 | 0 | 0 | Swept area | 10568
1.7 | 1.8 | 0 | 0 | Air Density | 1.225
1.8 | 1.9 | 0 | 0
1.9 | 2 | 0 | 0
2 | 2.1 | 0 | 0
2.1 | 2.2 | 0 | 0
2.2 | 2.3 | 0 | 0
2.3 | 2.4 | 0 | 0
2.4 | 2.5 | 0 | 0
2.5 | 2.6 | 0 | 0
2.6 | 2.7 | 0 | 0
2.7 | 2.8 | 0 | 0
2.8 | 2.9 | 0 | 0
2.9 | 3 | 0 | 0
3 | 3.1 | 0 | 0
3.1 | 3.2 | 13.2 | 0.062234
3.2 | 3.3 | 26.4 | 0.11349
3.3 | 3.4 | 39.6 | 0.15565
3.4 | 3.5 | 52.8 | 0.19025
3.5 | 3.6 | 66 | 0.21854
3.6 | 3.7 | 82 | 0.2501
3.7 | 3.8 | 98 | 0.27592
3.8 | 3.9 | 114 | 0.2969
3.9 | 4 | 130 | 0.31381
4 | 4.1 | 146 | 0.32727
4.1 | 4.2 | 164.6 | 0.34323
4.2 | 4.3 | 183.2 | 0.35598
4.3 | 4.4 | 201.8 | 0.36599
4.4 | 4.5 | 220.4 | 0.37366
4.5 | 4.6 | 239 | 0.37934
4.6 | 4.7 | 261.2 | 0.38867
4.7 | 4.8 | 283.4 | 0.39589
4.8 | 4.9 | 305.6 | 0.4013
4.9 | 5 | 327.8 | 0.40514
5 | 5.1 | 350 | 0.40762
5.1 | 5.2 | 377 | 0.41422
5.2 | 5.3 | 404 | 0.41923
5.3 | 5.4 | 431 | 0.42286
5.4 | 5.5 | 458 | 0.42528
5.5 | 5.6 | 485 | 0.42666
5.6 | 5.7 | 515.4 | 0.42995
5.7 | 5.8 | 545.8 | 0.43217
5.8 | 5.9 | 576.2 | 0.43343
5.9 | 6 | 606.6 | 0.43386
6 | 6.1 | 637 | 0.43356
6.1 | 6.2 | 672.4 | 0.43587
6.2 | 6.3 | 707.8 | 0.43731
6.3 | 6.4 | 743.2 | 0.43799
6.4 | 6.5 | 778.6 | 0.438
6.5 | 6.6 | 814 | 0.43742
6.6 | 6.7 | 854.4 | 0.43887
6.7 | 6.8 | 894.8 | 0.43964
6.8 | 6.9 | 935.2 | 0.4398
6.9 | 7 | 975.6 | 0.43942
7 | 7.1 | 1016 | 0.43855
7.1 | 7.2 | 1059.6 | 0.43858
7.2 | 7.3 | 1103.2 | 0.43811
7.3 | 7.4 | 1146.8 | 0.43721
7.4 | 7.5 | 1190.4 | 0.43592
7.5 | 7.6 | 1234 | 0.43429
7.6 | 7.7 | 1278.2 | 0.43254
7.7 | 7.8 | 1322.4 | 0.43051
7.8 | 7.9 | 1366.6 | 0.42821
7.9 | 8 | 1410.8 | 0.42569
8 | 8.1 | 1455 | 0.42297
8.1 | 8.2 | 1497 | 0.41945
8.2 | 8.3 | 1539 | 0.41582
8.3 | 8.4 | 1581 | 0.41209
8.4 | 8.5 | 1623 | 0.40828
8.5 | 8.6 | 1665 | 0.40441
8.6 | 8.7 | 1702.2 | 0.39935
8.7 | 8.8 | 1739.4 | 0.39432
8.8 | 8.9 | 1776.6 | 0.38933
8.9 | 9 | 1813.8 | 0.38438
9 | 9.1 | 1851 | 0.37948
9.1 | 9.2 | 1886.6 | 0.3743
9.2 | 9.3 | 1922.2 | 0.36919
9.3 | 9.4 | 1957.8 | 0.36415
9.4 | 9.5 | 1993.4 | 0.35919
9.5 | 9.6 | 2029 | 0.3543
9.6 | 9.7 | 2053.8 | 0.34765
9.7 | 9.8 | 2078.6 | 0.34119
9.8 | 9.9 | 2103.4 | 0.3349
9.9 | 10 | 2128.2 | 0.32879
10 | 10.1 | 2153 | 0.32284
10.1 | 10.2 | 2169.6 | 0.31585
10.2 | 10.3 | 2186.2 | 0.30909
10.3 | 10.4 | 2202.8 | 0.30254
10.4 | 10.5 | 2219.4 | 0.29619
10.5 | 10.6 | 2236 | 0.29004
10.6 | 10.7 | 2245.6 | 0.28319
10.7 | 10.8 | 2255.2 | 0.27658
10.8 | 10.9 | 2264.8 | 0.27018
10.9 | 11 | 2274.4 | 0.26399
11 | 11.1 | 2284 | 0.25801
11.1 | 11.2 | 2287.2 | 0.25151
11.2 | 11.3 | 2290.4 | 0.24523
11.3 | 11.4 | 2293.6 | 0.23917
11.4 | 11.5 | 2296.8 | 0.23331
11.5 | 11.6 | 2300 | 0.22764
11.6 | 11.7 | 2300 | 0.22186
11.7 | 11.8 | 2300 | 0.21626
11.8 | 11.9 | 2300 | 0.21086
11.9 | 12 | 2300 | 0.20563
12 | 12.1 | 2300 | 0.20057
12.1 | 12.2 | 2300 | 0.19568
12.2 | 12.3 | 2300 | 0.19095
12.3 | 12.4 | 2300 | 0.18636
12.4 | 12.5 | 2300 | 0.18193
12.5 | 12.6 | 2300 | 0.17763
12.6 | 12.7 | 2300 | 0.17347
12.7 | 12.8 | 2300 | 0.16943
12.8 | 12.9 | 2300 | 0.16552
12.9 | 13 | 2300 | 0.16173
13 | 13.1 | 2300 | 0.15806
13.1 | 13.2 | 2300 | 0.15449
13.2 | 13.3 | 2300 | 0.15103
13.3 | 13.4 | 2300 | 0.14768
13.4 | 13.5 | 2300 | 0.14442
13.5 | 13.6 | 2300 | 0.14126
13.6 | 13.7 | 2300 | 0.13819
13.7 | 13.8 | 2300 | 0.1352
13.8 | 13.9 | 2300 | 0.13231
13.9 | 14 | 2300 | 0.12949
14 | 14.1 | 2300 | 0.12676
14.1 | 14.2 | 2300 | 0.1241
14.2 | 14.3 | 2300 | 0.12151
14.3 | 14.4 | 2300 | 0.119
14.4 | 14.5 | 2300 | 0.11655
14.5 | 14.6 | 2300 | 0.11417
14.6 | 14.7 | 2300 | 0.11186
14.7 | 14.8 | 2300 | 0.10961
14.8 | 14.9 | 2300 | 0.10742
14.9 | 15 | 2300 | 0.10528
15 | 15.1 | 2300 | 0.1032
15.1 | 15.2 | 2300 | 0.10118
15.2 | 15.3 | 2300 | 0.09921
15.3 | 15.4 | 2300 | 0.09729
15.4 | 15.5 | 2300 | 0.095419
15.5 | 15.6 | 2300 | 0.093596
15.6 | 15.7 | 2300 | 0.091818
15.7 | 15.8 | 2300 | 0.090086
15.8 | 15.9 | 2300 | 0.088397
15.9 | 16 | 2300 | 0.08675
16 | 16.1 | 2300 | 0.085143
16.1 | 16.2 | 2300 | 0.083576
16.2 | 16.3 | 2300 | 0.082048
16.3 | 16.4 | 2300 | 0.080556
16.4 | 16.5 | 2300 | 0.0791
16.5 | 16.6 | 2300 | 0.077679
16.6 | 16.7 | 2300 | 0.076292
16.7 | 16.8 | 2300 | 0.074938
16.8 | 16.9 | 2300 | 0.073615
16.9 | 17 | 2300 | 0.072324
17 | 17.1 | 2300 | 0.071063
17.1 | 17.2 | 2300 | 0.06983
17.2 | 17.3 | 2300 | 0.068626
17.3 | 17.4 | 2300 | 0.06745
17.4 | 17.5 | 2300 | 0.0663
17.5 | 17.6 | 2300 | 0.065176
17.6 | 17.7 | 2300 | 0.064078
17.7 | 17.8 | 2300 | 0.063004
17.8 | 17.9 | 2300 | 0.061954
17.9 | 18 | 2300 | 0.060927
18 | 18.1 | 2300 | 0.059923
18.1 | 18.2 | 2300 | 0.058941
18.2 | 18.3 | 2300 | 0.05798
18.3 | 18.4 | 2300 | 0.057039
18.4 | 18.5 | 2300 | 0.056119
18.5 | 18.6 | 2300 | 0.055219
18.6 | 18.7 | 2300 | 0.054338
18.7 | 18.8 | 2300 | 0.053476
18.8 | 18.9 | 2300 | 0.052631
18.9 | 19 | 2300 | 0.051805
19 | 19.1 | 2300 | 0.050995
19.1 | 19.2 | 2300 | 0.050202
19.2 | 19.3 | 2300 | 0.049426
19.3 | 19.4 | 2300 | 0.048666
19.4 | 19.5 | 2300 | 0.047921
19.5 | 19.6 | 2300 | 0.047191
19.6 | 19.7 | 2300 | 0.046476
19.7 | 19.8 | 2300 | 0.045776
19.8 | 19.9 | 2300 | 0.045089
19.9 | 20 | 2300 | 0.044416
20 | 25 | 0 | 0
25 | 50 | 0 | 0