## FFGE_STD
Wind Speed From | Wind Speed To | Power (Kw) | Cp | Chitradurga | 2017-08-01
0 | 1.2 | 0 | 0 | Turbine Make | GE
1.2 | 1.3 | 0 | 0 | Turbine Type | GE116
1.3 | 1.4 | 0 | 0 | Cut in Speed | 3.5
1.4 | 1.5 | 0 | 0 | Cut Out Speed | 20
1.5 | 1.6 | 0 | 0 | Rated Speed | 11
1.6 | 1.7 | 0 | 0 | Swept area | 10568
1.7 | 1.8 | 0 | 0 | Air Density | 1.0906
1.8 | 1.9 | 0 | 0
1.9 | 2 | 0 | 0
2 | 2.1 | 0 | 0
2.1 | 2.2 | 0 | 0
2.2 | 2.3 | 0 | 0
2.3 | 2.4 | 0 | 0
2.4 | 2.5 | 0 | 0
2.5 | 2.6 | 0 | 0
2.6 | 2.7 | 0 | 0
2.7 | 2.8 | 0 | 0
2.8 | 2.9 | 0 | 0
2.9 | 3 | 0 | 0
3 | 3.1 | 0 | 0
3.1 | 3.2 | 13.2 | 0.076891
3.2 | 3.3 | 26.4 | 0.13981
3.3 | 3.4 | 39.6 | 0.19122
3.4 | 3.5 | 52.8 | 0.23312
3.5 | 3.6 | 66 | 0.26713
3.6 | 3.7 | 82 | 0.305
3.7 | 3.8 | 98 | 0.33574
3.8 | 3.9 | 114 | 0.36053
3.9 | 4 | 130 | 0.38031
4 | 4.1 | 146 | 0.39588
4.1 | 4.2 | 164.6 | 0.41444
4.2 | 4.3 | 183.2 | 0.42911
4.3 | 4.4 | 201.8 | 0.44046
4.4 | 4.5 | 220.4 | 0.44899
4.5 | 4.6 | 239 | 0.45514
4.6 | 4.7 | 261.2 | 0.46568
4.7 | 4.8 | 283.4 | 0.47369
4.8 | 4.9 | 305.6 | 0.47953
4.9 | 5 | 327.8 | 0.48351
5 | 5.1 | 350 | 0.4859
5.1 | 5.2 | 377 | 0.49319
5.2 | 5.3 | 404 | 0.49861
5.3 | 5.4 | 431 | 0.50239
5.4 | 5.5 | 458 | 0.50474
5.5 | 5.6 | 485 | 0.50587
5.6 | 5.7 | 515.4 | 0.50929
5.7 | 5.8 | 545.8 | 0.51144
5.8 | 5.9 | 576.2 | 0.51248
5.9 | 6 | 606.6 | 0.51255
6 | 6.1 | 637 | 0.51177
6.1 | 6.2 | 672.4 | 0.51407
6.2 | 6.3 | 707.8 | 0.51537
6.3 | 6.4 | 743.2 | 0.51579
6.4 | 6.5 | 778.6 | 0.51542
6.5 | 6.6 | 814 | 0.51437
6.6 | 6.7 | 854.4 | 0.51572
6.7 | 6.8 | 894.8 | 0.51628
6.8 | 6.9 | 935.2 | 0.51614
6.9 | 7 | 975.6 | 0.51536
7 | 7.1 | 1016 | 0.51403
7.1 | 7.2 | 1059.6 | 0.51375
7.2 | 7.3 | 1103.2 | 0.51291
7.3 | 7.4 | 1146.8 | 0.51157
7.4 | 7.5 | 1190.4 | 0.50978
7.5 | 7.6 | 1234 | 0.5076
7.6 | 7.7 | 1278.2 | 0.5053
7.7 | 7.8 | 1322.4 | 0.50266
7.8 | 7.9 | 1366.6 | 0.49974
7.9 | 8 | 1410.8 | 0.49656
8 | 8.1 | 1455 | 0.49315
8.1 | 8.2 | 1497 | 0.48883
8.2 | 8.3 | 1539 | 0.48438
8.3 | 8.4 | 1581 | 0.47983
8.4 | 8.5 | 1623 | 0.47519
8.5 | 8.6 | 1665 | 0.47048
8.6 | 8.7 | 1702.2 | 0.46441
8.7 | 8.8 | 1739.4 | 0.45838
8.8 | 8.9 | 1776.6 | 0.45241
8.9 | 9 | 1813.8 | 0.44649
9 | 9.1 | 1851 | 0.44062
9.1 | 9.2 | 1886.6 | 0.43445
9.2 | 9.3 | 1922.2 | 0.42837
9.3 | 9.4 | 1957.8 | 0.42238
9.4 | 9.5 | 1993.4 | 0.41648
9.5 | 9.6 | 2029 | 0.41068
9.6 | 9.7 | 2053.8 | 0.40284
9.7 | 9.8 | 2078.6 | 0.39522
9.8 | 9.9 | 2103.4 | 0.38782
9.9 | 10 | 2128.2 | 0.38062
10 | 10.1 | 2153 | 0.37362
10.1 | 10.2 | 2169.6 | 0.36543
10.2 | 10.3 | 2186.2 | 0.3575
10.3 | 10.4 | 2202.8 | 0.34983
10.4 | 10.5 | 2219.4 | 0.34239
10.5 | 10.6 | 2236 | 0.33519
10.6 | 10.7 | 2245.6 | 0.32719
10.7 | 10.8 | 2255.2 | 0.31946
10.8 | 10.9 | 2264.8 | 0.31199
10.9 | 11 | 2274.4 | 0.30477
11 | 11.1 | 2284 | 0.29779
11.1 | 11.2 | 2287.2 | 0.29022
11.2 | 11.3 | 2290.4 | 0.28291
11.3 | 11.4 | 2293.6 | 0.27585
11.4 | 11.5 | 2296.8 | 0.26903
11.5 | 11.6 | 2300 | 0.26244
11.6 | 11.7 | 2300 | 0.25571
11.7 | 11.8 | 2300 | 0.24921
11.8 | 11.9 | 2300 | 0.24292
11.9 | 12 | 2300 | 0.23685
12 | 12.1 | 2300 | 0.23098
12.1 | 12.2 | 2300 | 0.2253
12.2 | 12.3 | 2300 | 0.2198
12.3 | 12.4 | 2300 | 0.21449
12.4 | 12.5 | 2300 | 0.20934
12.5 | 12.6 | 2300 | 0.20436
12.6 | 12.7 | 2300 | 0.19953
12.7 | 12.8 | 2300 | 0.19485
12.8 | 12.9 | 2300 | 0.19032
12.9 | 13 | 2300 | 0.18593
13 | 13.1 | 2300 | 0.18167
13.1 | 13.2 | 2300 | 0.17754
13.2 | 13.3 | 2300 | 0.17354
13.3 | 13.4 | 2300 | 0.16965
13.4 | 13.5 | 2300 | 0.16588
13.5 | 13.6 | 2300 | 0.16222
13.6 | 13.7 | 2300 | 0.15867
13.7 | 13.8 | 2300 | 0.15522
13.8 | 13.9 | 2300 | 0.15187
13.9 | 14 | 2300 | 0.14862
14 | 14.1 | 2300 | 0.14546
14.1 | 14.2 | 2300 | 0.14238
14.2 | 14.3 | 2300 | 0.1394
14.3 | 14.4 | 2300 | 0.13649
14.4 | 14.5 | 2300 | 0.13367
14.5 | 14.6 | 2300 | 0.13092
14.6 | 14.7 | 2300 | 0.12825
14.7 | 14.8 | 2300 | 0.12565
14.8 | 14.9 | 2300 | 0.12312
14.9 | 15 | 2300 | 0.12066
15 | 15.1 | 2300 | 0.11826
15.1 | 15.2 | 2300 | 0.11593
15.2 | 15.3 | 2300 | 0.11365
15.3 | 15.4 | 2300 | 0.11144
15.4 | 15.5 | 2300 | 0.10928
15.5 | 15.6 | 2300 | 0.10718
15.6 | 15.7 | 2300 | 0.10513
15.7 | 15.8 | 2300 | 0.10314
15.8 | 15.9 | 2300 | 0.10119
15.9 | 16 | 2300 | 0.099294
16 | 16.1 | 2300 | 0.097444
16.1 | 16.2 | 2300 | 0.09564
16.2 | 16.3 | 2300 | 0.093879
16.3 | 16.4 | 2300 | 0.092162
16.4 | 16.5 | 2300 | 0.090487
16.5 | 16.6 | 2300 | 0.088851
16.6 | 16.7 | 2300 | 0.087255
16.7 | 16.8 | 2300 | 0.085697
16.8 | 16.9 | 2300 | 0.084176
16.9 | 17 | 2300 | 0.08269
17 | 17.1 | 2300 | 0.08124
17.1 | 17.2 | 2300 | 0.079823
17.2 | 17.3 | 2300 | 0.078439
17.3 | 17.4 | 2300 | 0.077086
17.4 | 17.5 | 2300 | 0.075765
17.5 | 17.6 | 2300 | 0.074473
17.6 | 17.7 | 2300 | 0.073211
17.7 | 17.8 | 2300 | 0.071977
17.8 | 17.9 | 2300 | 0.070771
17.9 | 18 | 2300 | 0.069592
18 | 18.1 | 2300 | 0.068438
18.1 | 18.2 | 2300 | 0.06731
18.2 | 18.3 | 2300 | 0.066207
18.3 | 18.4 | 2300 | 0.065127
18.4 | 18.5 | 2300 | 0.064071
18.5 | 18.6 | 2300 | 0.063038
18.6 | 18.7 | 2300 | 0.062026
18.7 | 18.8 | 2300 | 0.061037
18.8 | 18.9 | 2300 | 0.060068
18.9 | 19 | 2300 | 0.059119
19 | 19.1 | 2300 | 0.058191
19.1 | 19.2 | 2300 | 0.057282
19.2 | 19.3 | 2300 | 0.056391
19.3 | 19.4 | 2300 | 0.055519
19.4 | 19.5 | 2300 | 0.054665
19.5 | 19.6 | 2300 | 0.053828
19.6 | 19.7 | 2300 | 0.053009
19.7 | 19.8 | 2300 | 0.052206
19.8 | 19.9 | 2300 | 0.051419
19.9 | 20 | 2300 | 0.050647
20 | 25 | 0 | 0
25 | 50 | 0 | 0