## FFGE_STD
Wind Speed From | Wind Speed To | Power (Kw) | Cp
0 | 1.2 | 0 | 0 | Turbine Make | GE
1.2 | 1.3 | 0 | 0 | Turbine Type | GE82.5
1.3 | 1.4 | 0 | 0 | Cut in Speed | 3.5
1.4 | 1.5 | 0 | 0 | Cut Out Speed | 25
1.5 | 1.6 | 0 | 0 | Rated Speed | 11
1.6 | 1.7 | 0 | 0 | Swept area | 5345
1.7 | 1.8 | 0 | 0 | Air Density | 1.0899
1.8 | 1.9 | 0 | 0
1.9 | 2 | 0 | 0
2 | 2.1 | 0 | 0
2.1 | 2.2 | 0 | 0
2.2 | 2.3 | 0 | 0
2.3 | 2.4 | 0 | 0
2.4 | 2.5 | 0 | 0
2.5 | 2.6 | 17.45 | 0.34085
2.6 | 2.7 | 21.2401 | 0.37047
2.7 | 2.8 | 23.5846 | 0.36884
2.8 | 2.9 | 28.5011 | 0.40119
2.9 | 3 | 33.2679 | 0.42301
3 | 3.1 | 40.6545 | 0.4685
3.1 | 3.2 | 47.6218 | 0.49893
3.2 | 3.3 | 55 | 0.52542
3.3 | 3.4 | 61.798 | 0.53979
3.4 | 3.5 | 68.0676 | 0.54503
3.5 | 3.6 | 76.297 | 0.56142
3.6 | 3.7 | 83 | 0.56255
3.7 | 3.8 | 90.0754 | 0.56356
3.8 | 3.9 | 97.8607 | 0.56637
3.9 | 4 | 105.8011 | 0.56754
4 | 4.1 | 114.7844 | 0.57177
4.1 | 4.2 | 123.52 | 0.57237
4.2 | 4.3 | 133 | 0.57429
4.3 | 4.4 | 142.8877 | 0.57587
4.4 | 4.5 | 153 | 0.57642
4.5 | 4.6 | 164 | 0.57844
4.6 | 4.7 | 174.7276 | 0.57777
4.7 | 4.8 | 186 | 0.5774
4.8 | 4.9 | 198 | 0.57778
4.9 | 5 | 204 | 0.56028
5 | 5.1 | 218 | 0.5642
5.1 | 5.2 | 231 | 0.56401
5.2 | 5.3 | 246.4617 | 0.56834
5.3 | 5.4 | 261 | 0.56905
5.4 | 5.5 | 275 | 0.56746
5.5 | 5.6 | 290.0204 | 0.56696
5.6 | 5.7 | 304.1528 | 0.56384
5.7 | 5.8 | 321 | 0.56482
5.8 | 5.9 | 335.6347 | 0.56105
5.9 | 6 | 352.2174 | 0.55982
6 | 6.1 | 370 | 0.55963
6.1 | 6.2 | 390 | 0.56179
6.2 | 6.3 | 406.0003 | 0.55743
6.3 | 6.4 | 420.6438 | 0.55089
6.4 | 6.5 | 441 | 0.5513
6.5 | 6.6 | 461 | 0.5505
6.6 | 6.7 | 482.4184 | 0.55066
6.7 | 6.8 | 497.5676 | 0.54327
6.8 | 6.9 | 519 | 0.54239
6.9 | 7 | 540 | 0.54049
7 | 7.1 | 564.0705 | 0.54106
7.1 | 7.2 | 586.8722 | 0.5398
7.2 | 7.3 | 612 | 0.5401
7.3 | 7.4 | 628.5973 | 0.53256
7.4 | 7.5 | 643.1534 | 0.52338
7.5 | 7.6 | 670 | 0.52399
7.6 | 7.7 | 694.0887 | 0.52195
7.7 | 7.8 | 710.6838 | 0.51414
7.8 | 7.9 | 737.4083 | 0.51347
7.9 | 8 | 763.5762 | 0.512
8 | 8.1 | 785.0277 | 0.50713
8.1 | 8.2 | 795.9408 | 0.49559
8.2 | 8.3 | 825 | 0.49534
8.3 | 8.4 | 854 | 0.49466
8.4 | 8.5 | 876.2337 | 0.48984
8.5 | 8.6 | 895.6348 | 0.48342
8.6 | 8.7 | 924.44 | 0.48196
8.7 | 8.8 | 933.3545 | 0.4702
8.8 | 8.9 | 956.4841 | 0.4658
8.9 | 9 | 983.9802 | 0.46339
9 | 9.1 | 1002.4925 | 0.45671
9.1 | 9.2 | 1018.4463 | 0.44902
9.2 | 9.3 | 1050.2228 | 0.44825
9.3 | 9.4 | 1064.2675 | 0.4399
9.4 | 9.5 | 1080.1339 | 0.43251
9.5 | 9.6 | 1103.1353 | 0.42806
9.6 | 9.7 | 1131.4452 | 0.4256
9.7 | 9.8 | 1145.4939 | 0.41783
9.8 | 9.9 | 1160.6985 | 0.41068
9.9 | 10 | 1198.9543 | 0.41161
10 | 10.1 | 1244.6712 | 0.41474
10.1 | 10.2 | 1251 | 0.40471
10.2 | 10.3 | 1262.6356 | 0.39669
10.3 | 10.4 | 1275.5285 | 0.38929
10.4 | 10.5 | 1314.3315 | 0.38978
10.5 | 10.6 | 1345 | 0.3877
10.6 | 10.7 | 1374 | 0.38506
10.7 | 10.8 | 1389 | 0.37855
10.8 | 10.9 | 1400 | 0.37114
10.9 | 11 | 1425 | 0.36756
11 | 11.1 | 1452 | 0.36449
11.1 | 11.2 | 1469 | 0.35897
11.2 | 11.3 | 1480 | 0.35214
11.3 | 11.4 | 1510 | 0.3499
11.4 | 11.5 | 1532 | 0.34582
11.5 | 11.6 | 1565 | 0.34421
11.6 | 11.7 | 1582 | 0.33911
11.7 | 11.8 | 1600 | 0.33432
11.8 | 11.9 | 1600 | 0.32596
11.9 | 12 | 1600 | 0.31788
12 | 12.1 | 1600 | 0.31006
12.1 | 12.2 | 1600 | 0.3025
12.2 | 12.3 | 1600 | 0.29518
12.3 | 12.4 | 1600 | 0.2881
12.4 | 12.5 | 1600 | 0.28124
12.5 | 12.6 | 1600 | 0.2746
12.6 | 12.7 | 1600 | 0.26816
12.7 | 12.8 | 1600 | 0.26193
12.8 | 12.9 | 1600 | 0.25588
12.9 | 13 | 1600 | 0.25002
13 | 13.1 | 1600 | 0.24434
13.1 | 13.2 | 1600 | 0.23883
13.2 | 13.3 | 1600 | 0.23348
13.3 | 13.4 | 1600 | 0.22829
13.4 | 13.5 | 1600 | 0.22326
13.5 | 13.6 | 1600 | 0.21837
13.6 | 13.7 | 1600 | 0.21362
13.7 | 13.8 | 1600 | 0.20901
13.8 | 13.9 | 1600 | 0.20453
13.9 | 14 | 1600 | 0.20018
14 | 14.1 | 1600 | 0.19595
14.1 | 14.2 | 1600 | 0.19184
14.2 | 14.3 | 1600 | 0.18784
14.3 | 14.4 | 1600 | 0.18396
14.4 | 14.5 | 1600 | 0.18018
14.5 | 14.6 | 1600 | 0.1765
14.6 | 14.7 | 1600 | 0.17292
14.7 | 14.8 | 1600 | 0.16944
14.8 | 14.9 | 1600 | 0.16605
14.9 | 15 | 1600 | 0.16275
15 | 15.1 | 1600 | 0.15954
15.1 | 15.2 | 1600 | 0.15641
15.2 | 15.3 | 1600 | 0.15337
15.3 | 15.4 | 1600 | 0.1504
15.4 | 15.5 | 1600 | 0.14751
15.5 | 15.6 | 1600 | 0.14469
15.6 | 15.7 | 1600 | 0.14194
15.7 | 15.8 | 1600 | 0.13926
15.8 | 15.9 | 1600 | 0.13665
15.9 | 16 | 1600 | 0.13411
16 | 16.1 | 1600 | 0.13162
16.1 | 16.2 | 1600 | 0.1292
16.2 | 16.3 | 1600 | 0.12684
16.3 | 16.4 | 1600 | 0.12453
16.4 | 16.5 | 1600 | 0.12228
16.5 | 16.6 | 1600 | 0.12008
16.6 | 16.7 | 1600 | 0.11794
16.7 | 16.8 | 1600 | 0.11585
16.8 | 16.9 | 1600 | 0.1138
16.9 | 17 | 1600 | 0.1118
17 | 17.1 | 1600 | 0.10985
17.1 | 17.2 | 1600 | 0.10795
17.2 | 17.3 | 1600 | 0.10609
17.3 | 17.4 | 1600 | 0.10427
17.4 | 17.5 | 1600 | 0.10249
17.5 | 17.6 | 1600 | 0.10076
17.6 | 17.7 | 1600 | 0.099058
17.7 | 17.8 | 1600 | 0.097397
17.8 | 17.9 | 1600 | 0.095774
17.9 | 18 | 1600 | 0.094187
18 | 18.1 | 1600 | 0.092634
18.1 | 18.2 | 1600 | 0.091116
18.2 | 18.3 | 1600 | 0.08963
18.3 | 18.4 | 1600 | 0.088177
18.4 | 18.5 | 1600 | 0.086755
18.5 | 18.6 | 1600 | 0.085363
18.6 | 18.7 | 1600 | 0.084001
18.7 | 18.8 | 1600 | 0.082667
18.8 | 18.9 | 1600 | 0.081362
18.9 | 19 | 1600 | 0.080084
19 | 19.1 | 1600 | 0.078833
19.1 | 19.2 | 1600 | 0.077608
19.2 | 19.3 | 1600 | 0.076407
19.3 | 19.4 | 1600 | 0.075232
19.4 | 19.5 | 1600 | 0.07408
19.5 | 19.6 | 1600 | 0.072952
19.6 | 19.7 | 1600 | 0.071847
19.7 | 19.8 | 1600 | 0.070764
19.8 | 19.9 | 1600 | 0.069703
19.9 | 21 | 1600 | 0.068662
21 | 25 | 0 | 0
25 | 50 | 0 | 0