## FFGE_STD
Wind Speed From | Wind Speed To | Power (Kw) | Cp
0 | 1.2 | 0 | 0 | Turbine Make | GE
1.2 | 1.3 | 0 | 0 | Turbine Type | GE82.5
1.3 | 1.4 | 0 | 0 | Cut in Speed | 3.5
1.4 | 1.5 | 0 | 0 | Cut Out Speed | 25
1.5 | 1.6 | 0 | 0 | Rated Speed | 11
1.6 | 1.7 | 0 | 0 | Swept area | 5345
1.7 | 1.8 | 0 | 0 | Air Density | 1.0495
1.8 | 1.9 | 0 | 0
1.9 | 2 | 0 | 0
2 | 2.1 | 0 | 0
2.1 | 2.2 | 0 | 0
2.2 | 2.3 | 0 | 0
2.3 | 2.4 | 0 | 0
2.4 | 2.5 | 0 | 0
2.5 | 2.6 | 0 | 0
2.6 | 2.7 | 0 | 0
2.7 | 2.8 | 0 | 0
2.8 | 2.9 | 0 | 0
2.9 | 3 | 5 | 0.066025
3 | 3.1 | 10 | 0.11968
3.1 | 3.2 | 15 | 0.16321
3.2 | 3.3 | 20 | 0.19842
3.3 | 3.4 | 25 | 0.22678
3.4 | 3.5 | 30 | 0.24947
3.5 | 3.6 | 37.9503 | 0.29001
3.6 | 3.7 | 43.962 | 0.30944
3.7 | 3.8 | 52.1872 | 0.33909
3.8 | 3.9 | 59.3066 | 0.35646
3.9 | 4 | 66.562 | 0.37081
4 | 4.1 | 73.6037 | 0.38076
4.1 | 4.2 | 81.7404 | 0.39336
4.2 | 4.3 | 89.0834 | 0.39948
4.3 | 4.4 | 98.8458 | 0.41371
4.4 | 4.5 | 106.9905 | 0.41861
4.5 | 4.6 | 114.8891 | 0.42083
4.6 | 4.7 | 123.661 | 0.42466
4.7 | 4.8 | 131.0447 | 0.42247
4.8 | 4.9 | 139.6163 | 0.4231
4.9 | 5 | 146.7475 | 0.41856
5 | 5.1 | 155.1453 | 0.41699
5.1 | 5.2 | 163.3552 | 0.41421
5.2 | 5.3 | 170.3981 | 0.40807
5.3 | 5.4 | 177.8139 | 0.40261
5.4 | 5.5 | 185.2986 | 0.39709
5.5 | 5.6 | 193.3759 | 0.39259
5.6 | 5.7 | 200.1792 | 0.38538
5.7 | 5.8 | 209.8162 | 0.3834
5.8 | 5.9 | 216.3355 | 0.37555
5.9 | 6 | 227.1098 | 0.37487
6 | 6.1 | 233.0018 | 0.36599
6.1 | 6.2 | 243.5712 | 0.36438
6.2 | 6.3 | 252.1963 | 0.3596
6.3 | 6.4 | 259.8213 | 0.35337
6.4 | 6.5 | 271.8753 | 0.35296
6.5 | 6.6 | 280.0966 | 0.34736
6.6 | 6.7 | 288.3503 | 0.34182
6.7 | 6.8 | 300.7337 | 0.341
6.8 | 6.9 | 311.236 | 0.33779
6.9 | 7 | 319.9356 | 0.33256
7 | 7.1 | 336.2357 | 0.33494
7.1 | 7.2 | 349.9407 | 0.33427
7.2 | 7.3 | 369.6066 | 0.33874
7.3 | 7.4 | 378.8995 | 0.33337
7.4 | 7.5 | 405.5099 | 0.3427
7.5 | 7.6 | 420.4497 | 0.34149
7.6 | 7.7 | 445.0446 | 0.34756
7.7 | 7.8 | 461.1617 | 0.34647
7.8 | 7.9 | 481.7486 | 0.34837
7.9 | 8 | 497.8114 | 0.34665
8 | 8.1 | 529.7404 | 0.35539
8.1 | 8.2 | 555 | 0.35888
8.2 | 8.3 | 580 | 0.36165
8.3 | 8.4 | 610 | 0.36694
8.4 | 8.5 | 630.9611 | 0.36631
8.5 | 8.6 | 655.112 | 0.36721
8.6 | 8.7 | 681.2947 | 0.36887
8.7 | 8.8 | 707.0936 | 0.36994
8.8 | 8.9 | 725 | 0.36666
8.9 | 9 | 745.5963 | 0.36465
9 | 9.1 | 760.6027 | 0.35986
9.1 | 9.2 | 786.1169 | 0.35993
9.2 | 9.3 | 805.0735 | 0.35685
9.3 | 9.4 | 830.5527 | 0.35652
9.4 | 9.5 | 871.5119 | 0.36241
9.5 | 9.6 | 892 | 0.35946
9.6 | 9.7 | 917.9709 | 0.3586
9.7 | 9.8 | 943.9418 | 0.35757
9.8 | 9.9 | 969.9127 | 0.35639
9.9 | 10 | 995.8836 | 0.35507
10 | 10.1 | 1021.8545 | 0.35361
10.1 | 10.2 | 1047.8254 | 0.35204
10.2 | 10.3 | 1073.7964 | 0.35036
10.3 | 10.4 | 1099.7673 | 0.34858
10.4 | 10.5 | 1113.2762 | 0.34287
10.5 | 10.6 | 1126 | 0.33707
10.6 | 10.7 | 1134.7005 | 0.33024
10.7 | 10.8 | 1146 | 0.32435
10.8 | 10.9 | 1164.7129 | 0.32066
10.9 | 11 | 1175.8741 | 0.31498
11 | 11.1 | 1185 | 0.30892
11.1 | 11.2 | 1195 | 0.30326
11.2 | 11.3 | 1207.1514 | 0.29828
11.3 | 11.4 | 1225 | 0.2948
11.4 | 11.5 | 1241 | 0.29092
11.5 | 11.6 | 1253.1614 | 0.28624
11.6 | 11.7 | 1260.8566 | 0.28068
11.7 | 11.8 | 1268 | 0.27515
11.8 | 11.9 | 1276 | 0.26997
11.9 | 12 | 1284 | 0.26492
12 | 12.1 | 1295 | 0.26062
12.1 | 12.2 | 1316 | 0.25839
12.2 | 12.3 | 1331 | 0.25501
12.3 | 12.4 | 1354.5164 | 0.25329
12.4 | 12.5 | 1371 | 0.25027
12.5 | 12.6 | 1389 | 0.24757
12.6 | 12.7 | 1420 | 0.24716
12.7 | 12.8 | 1450 | 0.24651
12.8 | 12.9 | 1492.888 | 0.24795
12.9 | 13 | 1520 | 0.24667
13 | 13.1 | 1530 | 0.24265
13.1 | 13.2 | 1540 | 0.23873
13.2 | 13.3 | 1550 | 0.2349
13.3 | 13.4 | 1560 | 0.23116
13.4 | 13.5 | 1570 | 0.22751
13.5 | 13.6 | 1580 | 0.22394
13.6 | 13.7 | 1590 | 0.22046
13.7 | 13.8 | 1600 | 0.21706
13.8 | 13.9 | 1610 | 0.21374
13.9 | 14 | 1610 | 0.20919
14 | 14.1 | 1610 | 0.20477
14.1 | 14.2 | 1610 | 0.20048
14.2 | 14.3 | 1610 | 0.1963
14.3 | 14.4 | 1610 | 0.19224
14.4 | 14.5 | 1610 | 0.18829
14.5 | 14.6 | 1610 | 0.18445
14.6 | 14.7 | 1610 | 0.18071
14.7 | 14.8 | 1610 | 0.17707
14.8 | 14.9 | 1610 | 0.17353
14.9 | 15 | 1610 | 0.17008
15 | 15.1 | 1610 | 0.16672
15.1 | 15.2 | 1610 | 0.16345
15.2 | 15.3 | 1610 | 0.16027
15.3 | 15.4 | 1610 | 0.15717
15.4 | 15.5 | 1610 | 0.15415
15.5 | 15.6 | 1610 | 0.1512
15.6 | 15.7 | 1610 | 0.14833
15.7 | 15.8 | 1610 | 0.14553
15.8 | 15.9 | 1610 | 0.1428
15.9 | 16 | 1610 | 0.14014
16 | 16.1 | 1610 | 0.13755
16.1 | 16.2 | 1610 | 0.13501
16.2 | 16.3 | 1610 | 0.13254
16.3 | 16.4 | 1610 | 0.13014
16.4 | 16.5 | 1610 | 0.12778
16.5 | 16.6 | 1610 | 0.12549
16.6 | 16.7 | 1610 | 0.12325
16.7 | 16.8 | 1610 | 0.12106
16.8 | 16.9 | 1610 | 0.11892
16.9 | 17 | 1610 | 0.11684
17 | 17.1 | 1610 | 0.1148
17.1 | 17.2 | 1610 | 0.11281
17.2 | 17.3 | 1610 | 0.11086
17.3 | 17.4 | 1610 | 0.10896
17.4 | 17.5 | 1610 | 0.10711
17.5 | 17.6 | 1610 | 0.10529
17.6 | 17.7 | 1610 | 0.10352
17.7 | 17.8 | 1610 | 0.10178
17.8 | 17.9 | 1610 | 0.10008
17.9 | 18 | 1610 | 0.098426
18 | 18.1 | 1610 | 0.096803
18.1 | 18.2 | 1610 | 0.095216
18.2 | 18.3 | 1610 | 0.093664
18.3 | 18.4 | 1610 | 0.092145
18.4 | 18.5 | 1610 | 0.090659
18.5 | 18.6 | 1610 | 0.089205
18.6 | 18.7 | 1610 | 0.087781
18.7 | 18.8 | 1610 | 0.086388
18.8 | 18.9 | 1610 | 0.085024
18.9 | 19 | 1610 | 0.083688
19 | 19.1 | 1610 | 0.082381
19.1 | 19.2 | 1610 | 0.0811
19.2 | 19.3 | 1610 | 0.079846
19.3 | 19.4 | 1610 | 0.078618
19.4 | 19.5 | 1610 | 0.077414
19.5 | 19.6 | 1610 | 0.076236
19.6 | 19.7 | 1610 | 0.07508
19.7 | 19.8 | 1610 | 0.073949
19.8 | 19.9 | 1610 | 0.072839
19.9 | 20 | 1610 | 0.071752
20 | 25 | 0 | 0
25 | 50 | 0 | 0