## FFGE_STD
Wind Speed From | Wind Speed To | Power (Kw) | Cp
0 | 1.2 | 0 | 0 | Turbine Make | GE
1.2 | 1.3 | 0 | 0 | Turbine Type | GE82.5
1.3 | 1.4 | 0 | 0 | Cut in Speed | 3.5
1.4 | 1.5 | 0 | 0 | Cut Out Speed | 25
1.5 | 1.6 | 0 | 0 | Rated Speed | 11
1.6 | 1.7 | 0 | 0 | Swept area | 5345
1.7 | 1.8 | 0 | 0 | Air Density | 1.0549
1.8 | 1.9 | 0 | 0
1.9 | 2 | 0 | 0
2 | 2.1 | 0 | 0
2.1 | 2.2 | 1.22 | 0.040641
2.2 | 2.3 | 2.14 | 0.062388
2.3 | 2.4 | 3.54 | 0.090832
2.4 | 2.5 | 5.234 | 0.11882
2.5 | 2.6 | 7.41 | 0.14954
2.6 | 2.7 | 9.25 | 0.16669
2.7 | 2.8 | 11.21 | 0.18114
2.8 | 2.9 | 14 | 0.20361
2.9 | 3 | 16.5 | 0.21677
3 | 3.1 | 18.8668 | 0.22464
3.1 | 3.2 | 22.3773 | 0.24223
3.2 | 3.3 | 26.6975 | 0.26351
3.3 | 3.4 | 31.6185 | 0.28535
3.4 | 3.5 | 37.5845 | 0.31094
3.5 | 3.6 | 44.0043 | 0.33455
3.6 | 3.7 | 50 | 0.35014
3.7 | 3.8 | 58.5323 | 0.37837
3.8 | 3.9 | 66.6711 | 0.39867
3.9 | 4 | 75.3587 | 0.41766
4 | 4.1 | 84.5554 | 0.43517
4.1 | 4.2 | 92.5126 | 0.44292
4.2 | 4.3 | 103.4498 | 0.46152
4.3 | 4.4 | 113.5327 | 0.47275
4.4 | 4.5 | 121.9904 | 0.47485
4.5 | 4.6 | 132.0919 | 0.48136
4.6 | 4.7 | 143.1482 | 0.48906
4.7 | 4.8 | 153.7266 | 0.49306
4.8 | 4.9 | 164.3118 | 0.49539
4.9 | 5 | 173.1421 | 0.49132
5 | 5.1 | 185.7713 | 0.49675
5.1 | 5.2 | 197.7761 | 0.49892
5.2 | 5.3 | 206.713 | 0.49251
5.3 | 5.4 | 221.258 | 0.49841
5.4 | 5.5 | 233.0894 | 0.49694
5.5 | 5.6 | 245.5575 | 0.49598
5.6 | 5.7 | 258.7051 | 0.49551
5.7 | 5.8 | 270.4846 | 0.49173
5.8 | 5.9 | 288.7756 | 0.49874
5.9 | 6 | 301.6878 | 0.49542
6 | 6.1 | 315.5189 | 0.49307
6.1 | 6.2 | 333.8698 | 0.4969
6.2 | 6.3 | 351.2414 | 0.49826
6.3 | 6.4 | 365.8482 | 0.49503
6.4 | 6.5 | 384.346 | 0.49642
6.5 | 6.6 | 400.2649 | 0.49384
6.6 | 6.7 | 420.7111 | 0.49617
6.7 | 6.8 | 439.2648 | 0.49553
6.8 | 6.9 | 459.1444 | 0.49576
6.9 | 7 | 483.4578 | 0.49996
7 | 7.1 | 504.3799 | 0.49987
7.1 | 7.2 | 525.7932 | 0.49968
7.2 | 7.3 | 547.8852 | 0.49956
7.3 | 7.4 | 577.5822 | 0.50558
7.4 | 7.5 | 599.9481 | 0.50443
7.5 | 7.6 | 625.5956 | 0.5055
7.6 | 7.7 | 649.3011 | 0.50448
7.7 | 7.8 | 675.6931 | 0.50505
7.8 | 7.9 | 704.6071 | 0.50692
7.9 | 8 | 731.2606 | 0.50661
8 | 8.1 | 758.033 | 0.50595
8.1 | 8.2 | 786.8628 | 0.50621
8.2 | 8.3 | 812.2937 | 0.50391
8.3 | 8.4 | 835.4898 | 0.5
8.4 | 8.5 | 862.5681 | 0.4982
8.5 | 8.6 | 892.8069 | 0.49789
8.6 | 8.7 | 917.8051 | 0.49438
8.7 | 8.8 | 944.3818 | 0.49155
8.8 | 8.9 | 970.9164 | 0.48852
8.9 | 9 | 1000.9757 | 0.48704
9 | 9.1 | 1026.1174 | 0.483
9.1 | 9.2 | 1049.8882 | 0.47825
9.2 | 9.3 | 1070.4726 | 0.47206
9.3 | 9.4 | 1107.0444 | 0.47277
9.4 | 9.5 | 1119.0233 | 0.46296
9.5 | 9.6 | 1148.2608 | 0.46036
9.6 | 9.7 | 1187.2845 | 0.46144
9.7 | 9.8 | 1213.3795 | 0.45729
9.8 | 9.9 | 1219.3591 | 0.44576
9.9 | 10 | 1238.0899 | 0.43916
10 | 10.1 | 1255 | 0.43207
10.1 | 10.2 | 1285 | 0.42951
10.2 | 10.3 | 1310 | 0.42524
10.3 | 10.4 | 1345 | 0.42412
10.4 | 10.5 | 1356 | 0.41549
10.5 | 10.6 | 1382.2407 | 0.41166
10.6 | 10.7 | 1410 | 0.40826
10.7 | 10.8 | 1436.239 | 0.40441
10.8 | 10.9 | 1450.361 | 0.39725
10.9 | 11 | 1466.8531 | 0.39091
11 | 11.1 | 1484.1326 | 0.38492
11.1 | 11.2 | 1505 | 0.37997
11.2 | 11.3 | 1530 | 0.37612
11.3 | 11.4 | 1552 | 0.37158
11.4 | 11.5 | 1578 | 0.36803
11.5 | 11.6 | 1591.21 | 0.3616
11.6 | 11.7 | 1591.21 | 0.3524
11.7 | 11.8 | 1591.21 | 0.34352
11.8 | 11.9 | 1591.21 | 0.33493
11.9 | 12 | 1591.21 | 0.32663
12 | 12.1 | 1591.21 | 0.3186
12.1 | 12.2 | 1591.21 | 0.31083
12.2 | 12.3 | 1591.21 | 0.30331
12.3 | 12.4 | 1591.21 | 0.29603
12.4 | 12.5 | 1591.21 | 0.28898
12.5 | 12.6 | 1591.21 | 0.28215
12.6 | 12.7 | 1591.21 | 0.27554
12.7 | 12.8 | 1591.21 | 0.26913
12.8 | 12.9 | 1591.21 | 0.26292
12.9 | 13 | 1591.21 | 0.2569
13 | 13.1 | 1591.21 | 0.25106
13.1 | 13.2 | 1591.21 | 0.2454
13.2 | 13.3 | 1591.21 | 0.23991
13.3 | 13.4 | 1591.21 | 0.23458
13.4 | 13.5 | 1591.21 | 0.2294
13.5 | 13.6 | 1591.21 | 0.22438
13.6 | 13.7 | 1591.21 | 0.2195
13.7 | 13.8 | 1591.21 | 0.21476
13.8 | 13.9 | 1591.21 | 0.21016
13.9 | 14 | 1591.21 | 0.20569
14 | 14.1 | 1591.21 | 0.20135
14.1 | 14.2 | 1591.21 | 0.19712
14.2 | 14.3 | 1591.21 | 0.19301
14.3 | 14.4 | 1591.21 | 0.18902
14.4 | 14.5 | 1591.21 | 0.18514
14.5 | 14.6 | 1591.21 | 0.18136
14.6 | 14.7 | 1591.21 | 0.17768
14.7 | 14.8 | 1591.21 | 0.17411
14.8 | 14.9 | 1591.21 | 0.17062
14.9 | 15 | 1591.21 | 0.16723
15 | 15.1 | 1591.21 | 0.16393
15.1 | 15.2 | 1591.21 | 0.16072
15.2 | 15.3 | 1591.21 | 0.15759
15.3 | 15.4 | 1591.21 | 0.15454
15.4 | 15.5 | 1591.21 | 0.15157
15.5 | 15.6 | 1591.21 | 0.14867
15.6 | 15.7 | 1591.21 | 0.14585
15.7 | 15.8 | 1591.21 | 0.1431
15.8 | 15.9 | 1591.21 | 0.14041
15.9 | 16 | 1591.21 | 0.1378
16 | 16.1 | 1591.21 | 0.13524
16.1 | 16.2 | 1591.21 | 0.13276
16.2 | 16.3 | 1591.21 | 0.13033
16.3 | 16.4 | 1591.21 | 0.12796
16.4 | 16.5 | 1591.21 | 0.12565
16.5 | 16.6 | 1591.21 | 0.12339
16.6 | 16.7 | 1591.21 | 0.12119
16.7 | 16.8 | 1591.21 | 0.11903
16.8 | 16.9 | 1591.21 | 0.11693
16.9 | 17 | 1591.21 | 0.11488
17 | 17.1 | 1591.21 | 0.11288
17.1 | 17.2 | 1591.21 | 0.11092
17.2 | 17.3 | 1591.21 | 0.10901
17.3 | 17.4 | 1591.21 | 0.10714
17.4 | 17.5 | 1591.21 | 0.10531
17.5 | 17.6 | 1591.21 | 0.10353
17.6 | 17.7 | 1591.21 | 0.10178
17.7 | 17.8 | 1591.21 | 0.10008
17.8 | 17.9 | 1591.21 | 0.09841
17.9 | 18 | 1591.21 | 0.096779
18 | 18.1 | 1591.21 | 0.095184
18.1 | 18.2 | 1591.21 | 0.093623
18.2 | 18.3 | 1591.21 | 0.092097
18.3 | 18.4 | 1591.21 | 0.090604
18.4 | 18.5 | 1591.21 | 0.089142
18.5 | 18.6 | 1591.21 | 0.087712
18.6 | 18.7 | 1591.21 | 0.086312
18.7 | 18.8 | 1591.21 | 0.084942
18.8 | 18.9 | 1591.21 | 0.083601
18.9 | 19 | 1591.21 | 0.082288
19 | 19.1 | 1591.21 | 0.081002
19.1 | 19.2 | 1591.21 | 0.079743
19.2 | 19.3 | 1591.21 | 0.07851
19.3 | 19.4 | 1591.21 | 0.077302
19.4 | 19.5 | 1591.21 | 0.076119
19.5 | 19.6 | 1591.21 | 0.07496
19.6 | 19.7 | 1591.21 | 0.073824
19.7 | 19.8 | 1591.21 | 0.072711
19.8 | 19.9 | 1591.21 | 0.071621
19.9 | 20 | 1591.21 | 0.070552
20 | 25 | 0 | 0
25 | 50 | 0 | 0