## FFGE_STD
Wind Speed From | Wind Speed To | Power (Kw) | Cp
0 | 1.2 | 0 | 0 | Turbine Make | GE
1.2 | 1.3 | 0 | 0 | Turbine Type | GE82.5
1.3 | 1.4 | 0 | 0 | Cut in Speed | 3.5
1.4 | 1.5 | 0 | 0 | Cut Out Speed | 25
1.5 | 1.6 | 0 | 0 | Rated Speed | 11
1.6 | 1.7 | 0 | 0 | Swept area | 5345
1.7 | 1.8 | 0 | 0 | Air Density | 1.0995
1.8 | 1.9 | 0 | 0
1.9 | 2 | 0 | 0
2 | 2.1 | 0 | 0
2.1 | 2.2 | 0 | 0
2.2 | 2.3 | 0 | 0
2.3 | 2.4 | 0 | 0
2.4 | 2.5 | 0 | 0
2.5 | 2.6 | 0 | 0
2.6 | 2.7 | 0 | 0
2.7 | 2.8 | 0 | 0
2.8 | 2.9 | 0 | 0
2.9 | 3 | 0 | 0
3 | 3.1 | 14.23 | 0.16256
3.1 | 3.2 | 20.163 | 0.20941
3.2 | 3.3 | 23.5882 | 0.22338
3.3 | 3.4 | 29.7884 | 0.25793
3.4 | 3.5 | 34.6136 | 0.27474
3.5 | 3.6 | 39.987 | 0.29167
3.6 | 3.7 | 47.4113 | 0.31854
3.7 | 3.8 | 54.123 | 0.33567
3.8 | 3.9 | 61.5848 | 0.35332
3.9 | 4 | 69.5293 | 0.36972
4 | 4.1 | 79.2657 | 0.3914
4.1 | 4.2 | 87.0529 | 0.39987
4.2 | 4.3 | 96.9418 | 0.41495
4.3 | 4.4 | 105.8145 | 0.42274
4.4 | 4.5 | 115.804 | 0.43249
4.5 | 4.6 | 124.3632 | 0.43482
4.6 | 4.7 | 134.9321 | 0.44229
4.7 | 4.8 | 144.2579 | 0.44392
4.8 | 4.9 | 153.8478 | 0.44503
4.9 | 5 | 165.3827 | 0.45026
5 | 5.1 | 177.0585 | 0.45425
5.1 | 5.2 | 188.5842 | 0.45644
5.2 | 5.3 | 201.0103 | 0.45949
5.3 | 5.4 | 213.8472 | 0.46218
5.4 | 5.5 | 226.1202 | 0.46253
5.5 | 5.6 | 239.5067 | 0.46413
5.6 | 5.7 | 252.4416 | 0.4639
5.7 | 5.8 | 270.3446 | 0.47154
5.8 | 5.9 | 285.4645 | 0.47302
5.9 | 6 | 302.8212 | 0.47711
6 | 6.1 | 317.6174 | 0.47621
6.1 | 6.2 | 335.5474 | 0.47914
6.2 | 6.3 | 354.2757 | 0.48218
6.3 | 6.4 | 376.3054 | 0.48853
6.4 | 6.5 | 395.5944 | 0.49023
6.5 | 6.6 | 414.0153 | 0.49009
6.6 | 6.7 | 433.8747 | 0.49094
6.7 | 6.8 | 456.7042 | 0.49431
6.8 | 6.9 | 476.9585 | 0.49411
6.9 | 7 | 499.4529 | 0.49555
7 | 7.1 | 517.8768 | 0.49242
7.1 | 7.2 | 543.2229 | 0.4953
7.2 | 7.3 | 562.0039 | 0.49165
7.3 | 7.4 | 588.2968 | 0.49407
7.4 | 7.5 | 612.1972 | 0.49385
7.5 | 7.6 | 633.3192 | 0.49099
7.6 | 7.7 | 662.5816 | 0.49392
7.7 | 7.8 | 684.3143 | 0.49075
7.8 | 7.9 | 710.1004 | 0.49015
7.9 | 8 | 738.9424 | 0.49117
8 | 8.1 | 761.274 | 0.4875
8.1 | 8.2 | 790.7305 | 0.48806
8.2 | 8.3 | 817.7347 | 0.4867
8.3 | 8.4 | 850.9686 | 0.48861
8.4 | 8.5 | 880.6465 | 0.48801
8.5 | 8.6 | 907.0921 | 0.48534
8.6 | 8.7 | 941.6069 | 0.48663
8.7 | 8.8 | 972.8364 | 0.48582
8.8 | 8.9 | 1003.3479 | 0.48436
8.9 | 9 | 1035.0202 | 0.48318
9 | 9.1 | 1067.4841 | 0.48209
9.1 | 9.2 | 1102.2193 | 0.48172
9.2 | 9.3 | 1123.2019 | 0.47522
9.3 | 9.4 | 1166.9031 | 0.47812
9.4 | 9.5 | 1193.7462 | 0.47384
9.5 | 9.6 | 1211.2625 | 0.46592
9.6 | 9.7 | 1254.5154 | 0.46779
9.7 | 9.8 | 1270.8329 | 0.45951
9.8 | 9.9 | 1277.2721 | 0.44799
9.9 | 10 | 1299 | 0.44208
10 | 10.1 | 1319.6274 | 0.43589
10.1 | 10.2 | 1349.3957 | 0.43274
10.2 | 10.3 | 1351.7559 | 0.42099
10.3 | 10.4 | 1384.87 | 0.41898
10.4 | 10.5 | 1405.65 | 0.41323
10.5 | 10.6 | 1420 | 0.40575
10.6 | 10.7 | 1432.7438 | 0.39802
10.7 | 10.8 | 1446.2399 | 0.39071
10.8 | 10.9 | 1459.5017 | 0.38354
10.9 | 11 | 1462 | 0.37381
11 | 11.1 | 1464.9976 | 0.36455
11.1 | 11.2 | 1486.54 | 0.36009
11.2 | 11.3 | 1511.9362 | 0.3566
11.3 | 11.4 | 1520 | 0.34915
11.4 | 11.5 | 1525.467 | 0.34135
11.5 | 11.6 | 1532 | 0.33402
11.6 | 11.7 | 1538 | 0.3268
11.7 | 11.8 | 1542.965 | 0.31959
11.8 | 11.9 | 1548 | 0.31262
11.9 | 12 | 1555.8357 | 0.30641
12 | 12.1 | 1557.05 | 0.29911
12.1 | 12.2 | 1559.165 | 0.29221
12.2 | 12.3 | 1571 | 0.28731
12.3 | 12.4 | 1598.37 | 0.2853
12.4 | 12.5 | 1595 | 0.27792
12.5 | 12.6 | 1600 | 0.2722
12.6 | 12.7 | 1590.165 | 0.26419
12.7 | 12.8 | 1611 | 0.26143
12.8 | 12.9 | 1615 | 0.25603
12.9 | 13 | 1615 | 0.25017
13 | 13.1 | 1615 | 0.24448
13.1 | 13.2 | 1615 | 0.23897
13.2 | 13.3 | 1615 | 0.23362
13.3 | 13.4 | 1615 | 0.22843
13.4 | 13.5 | 1615 | 0.22339
13.5 | 13.6 | 1615 | 0.2185
13.6 | 13.7 | 1615 | 0.21375
13.7 | 13.8 | 1615 | 0.20913
13.8 | 13.9 | 1615 | 0.20465
13.9 | 14 | 1615 | 0.2003
14 | 14.1 | 1615 | 0.19607
14.1 | 14.2 | 1615 | 0.19195
14.2 | 14.3 | 1615 | 0.18795
14.3 | 14.4 | 1615 | 0.18407
14.4 | 14.5 | 1615 | 0.18028
14.5 | 14.6 | 1615 | 0.1766
14.6 | 14.7 | 1615 | 0.17302
14.7 | 14.8 | 1615 | 0.16954
14.8 | 14.9 | 1615 | 0.16615
14.9 | 15 | 1615 | 0.16285
15 | 15.1 | 1615 | 0.15964
15.1 | 15.2 | 1615 | 0.15651
15.2 | 15.3 | 1615 | 0.15346
15.3 | 15.4 | 1615 | 0.15049
15.4 | 15.5 | 1615 | 0.14759
15.5 | 15.6 | 1615 | 0.14477
15.6 | 15.7 | 1615 | 0.14202
15.7 | 15.8 | 1615 | 0.13934
15.8 | 15.9 | 1615 | 0.13673
15.9 | 16 | 1615 | 0.13418
16 | 16.1 | 1615 | 0.1317
16.1 | 16.2 | 1615 | 0.12927
16.2 | 16.3 | 1615 | 0.12691
16.3 | 16.4 | 1615 | 0.1246
16.4 | 16.5 | 1615 | 0.12235
16.5 | 16.6 | 1615 | 0.12015
16.6 | 16.7 | 1615 | 0.11801
16.7 | 16.8 | 1615 | 0.11591
16.8 | 16.9 | 1615 | 0.11387
16.9 | 17 | 1615 | 0.11187
17 | 17.1 | 1615 | 0.10992
17.1 | 17.2 | 1615 | 0.10801
17.2 | 17.3 | 1615 | 0.10615
17.3 | 17.4 | 1615 | 0.10433
17.4 | 17.5 | 1615 | 0.10255
17.5 | 17.6 | 1615 | 0.10081
17.6 | 17.7 | 1615 | 0.099115
17.7 | 17.8 | 1615 | 0.097454
17.8 | 17.9 | 1615 | 0.09583
17.9 | 18 | 1615 | 0.094241
18 | 18.1 | 1615 | 0.092688
18.1 | 18.2 | 1615 | 0.091169
18.2 | 18.3 | 1615 | 0.089682
18.3 | 18.4 | 1615 | 0.088228
18.4 | 18.5 | 1615 | 0.086805
18.5 | 18.6 | 1615 | 0.085412
18.6 | 18.7 | 1615 | 0.084049
18.7 | 18.8 | 1615 | 0.082715
18.8 | 18.9 | 1615 | 0.081409
18.9 | 19 | 1615 | 0.080131
19 | 19.1 | 1615 | 0.078879
19.1 | 19.2 | 1615 | 0.077653
19.2 | 19.3 | 1615 | 0.076452
19.3 | 19.4 | 1615 | 0.075276
19.4 | 19.5 | 1615 | 0.074123
19.5 | 19.6 | 1615 | 0.072995
19.6 | 19.7 | 1615 | 0.071889
19.7 | 19.8 | 1615 | 0.070805
19.8 | 19.9 | 1615 | 0.069743
19.9 | 20 | 1615 | 0.068702
20 | 20.1 | 1615 | 0.067682
20.1 | 20.2 | 1615 | 0.066682
20.2 | 20.3 | 1615 | 0.065701
20.3 | 20.4 | 1615 | 0.064739
20.4 | 20.5 | 1615 | 0.063797
20.5 | 20.6 | 1615 | 0.062872
20.6 | 20.7 | 1615 | 0.061965
20.7 | 20.8 | 1615 | 0.061076
20.8 | 20.9 | 1615 | 0.060203
20.9 | 21 | 1615 | 0.059347
21 | 21.1 | 1615 | 0.051617
21.1 | 21.2
21.2 | 21.3
21.3 | 21.4
21.4 | 21.5
21.5 | 21.6
21.6 | 21.7
21.7 | 21.8
21.8 | 21.9
21.9 | 22
22 | 22.1
22.1 | 22.2
22.2 | 22.3
22.3 | 22.4
22.4 | 22.5
22.5 | 22.6
22.6 | 22.7
22.7 | 22.8
22.8 | 22.9
22.9 | 23
23 | 23.1
23.1 | 23.2
23.2 | 23.3
23.3 | 23.4
23.4 | 23.5
23.5 | 23.6
23.6 | 23.7
23.7 | 23.8
23.8 | 23.9
23.9 | 24
24 | 24.1
24.1 | 24.2
24.2 | 24.3
24.3 | 24.4
24.4 | 24.5
24.5 | 24.6
24.6 | 24.7
24.7 | 24.8
24.8 | 24.9
24.9 | 25
25 | 50