## FFGE_STD
Wind Speed From | Wind Speed To | Power (Kw) | Cp
0 | 1.2 | 0 | 0 | Turbine Make | GE
1.2 | 1.3 | 0 | 0 | Turbine Type | GE82.5
1.3 | 1.4 | 0 | 0 | Cut in Speed | 3.5
1.4 | 1.5 | 0 | 0 | Cut Out Speed | 25
1.5 | 1.6 | 0 | 0 | Rated Speed | 11
1.6 | 1.7 | 0 | 0 | Swept area | 5345
1.7 | 1.8 | 0 | 0 | Air Density | 1.225
1.8 | 1.9 | 0 | 0
1.9 | 2 | 0 | 0
2 | 2.1 | 0 | 0
2.1 | 2.2 | 0 | 0
2.2 | 2.3 | 0 | 0
2.3 | 2.4 | 0 | 0
2.4 | 2.5 | 0 | 0
2.5 | 2.6 | 0 | 0
2.6 | 2.7 | 0 | 0
2.7 | 2.8 | 0 | 0
2.8 | 2.9 | 0 | 0
2.9 | 3 | 0 | 0
3 | 3.1 | 0 | 0
3.1 | 3.2 | 0 | 0
3.2 | 3.3 | 0 | 0
3.3 | 3.4 | 0 | 0
3.4 | 3.5 | 0 | 0
3.5 | 3.6 | 20 | 0.13094
3.6 | 3.7 | 28.6 | 0.17247
3.7 | 3.8 | 37.2 | 0.20708
3.8 | 3.9 | 45.8 | 0.23584
3.9 | 4 | 54.4 | 0.25964
4 | 4.1 | 63 | 0.27921
4.1 | 4.2 | 74.5 | 0.30715
4.2 | 4.3 | 86 | 0.3304
4.3 | 4.4 | 97.5 | 0.34962
4.4 | 4.5 | 109 | 0.36537
4.5 | 4.6 | 120.5 | 0.37815
4.6 | 4.7 | 132 | 0.38835
4.7 | 4.8 | 143.5 | 0.39635
4.8 | 4.9 | 155 | 0.40243
4.9 | 5 | 166.5 | 0.40687
5 | 5.1 | 178 | 0.40988
5.1 | 5.2 | 193.3 | 0.41992
5.2 | 5.3 | 208.6 | 0.42799
5.3 | 5.4 | 223.9 | 0.43433
5.4 | 5.5 | 246.85 | 0.4532
5.5 | 5.6 | 260 | 0.45223
5.6 | 5.7 | 274 | 0.45193
5.7 | 5.8 | 285.1 | 0.44633
5.8 | 5.9 | 300.4 | 0.44678
5.9 | 6 | 315.7 | 0.44644
6 | 6.1 | 331 | 0.44544
6.1 | 6.2 | 351.9 | 0.45101
6.2 | 6.3 | 372.8 | 0.45541
6.3 | 6.4 | 393.7 | 0.45875
6.4 | 6.5 | 414.6 | 0.46114
6.5 | 6.6 | 435.5 | 0.4627
6.6 | 6.7 | 456.4 | 0.46352
6.7 | 6.8 | 477.3 | 0.46367
6.8 | 6.9 | 498.2 | 0.46324
6.9 | 7 | 519.1 | 0.46228
7 | 7.1 | 540 | 0.46086
7.1 | 7.2 | 567.2 | 0.46418
7.2 | 7.3 | 594.4 | 0.46672
7.3 | 7.4 | 621.6 | 0.46856
7.4 | 7.5 | 648.8 | 0.46976
7.5 | 7.6 | 676 | 0.47038
7.6 | 7.7 | 703.2 | 0.47049
7.7 | 7.8 | 730.4 | 0.47014
7.8 | 7.9 | 757.6 | 0.46936
7.9 | 8 | 784.8 | 0.4682
8 | 8.1 | 812 | 0.46671
8.1 | 8.2 | 844.4 | 0.46779
8.2 | 8.3 | 893 | 0.47705
8.3 | 8.4 | 941.6 | 0.48526
8.4 | 8.5 | 974 | 0.48445
8.5 | 8.6 | 990 | 0.47543
8.6 | 8.7 | 1038.8 | 0.48186
8.7 | 8.8 | 1045 | 0.4684
8.8 | 8.9 | 1071.2 | 0.46414
8.9 | 9 | 1103.6 | 0.46241
9 | 9.1 | 1136 | 0.46047
9.1 | 9.2 | 1165.5 | 0.45719
9.2 | 9.3 | 1195 | 0.4538
9.3 | 9.4 | 1224.5 | 0.45032
9.4 | 9.5 | 1254 | 0.44676
9.5 | 9.6 | 1283.5 | 0.44313
9.6 | 9.7 | 1313 | 0.43944
9.7 | 9.8 | 1342.5 | 0.43569
9.8 | 9.9 | 1372 | 0.43191
9.9 | 10 | 1401.5 | 0.42809
10 | 10.1 | 1431 | 0.42425
10.1 | 10.2 | 1446.9 | 0.41647
10.2 | 10.3 | 1462.8 | 0.4089
10.3 | 10.4 | 1478.7 | 0.40154
10.4 | 10.5 | 1494.6 | 0.39437
10.5 | 10.6 | 1510.5 | 0.38739
10.6 | 10.7 | 1526.4 | 0.3806
10.7 | 10.8 | 1542.3 | 0.37398
10.8 | 10.9 | 1558.2 | 0.36753
10.9 | 11 | 1574.1 | 0.36124
11 | 11.1 | 1590 | 0.35512
11.1 | 11.2 | 1593 | 0.34634
11.2 | 11.3 | 1596 | 0.33787
11.3 | 11.4 | 1599 | 0.32967
11.4 | 11.5 | 1602 | 0.32175
11.5 | 11.6 | 1605 | 0.31409
11.6 | 11.7 | 1608 | 0.30667
11.7 | 11.8 | 1611 | 0.2995
11.8 | 11.9 | 1614 | 0.29256
11.9 | 12 | 1617 | 0.28583
12 | 12.1 | 1620 | 0.27932
12.1 | 12.2 | 1620 | 0.27251
12.2 | 12.3 | 1620 | 0.26592
12.3 | 12.4 | 1620 | 0.25954
12.4 | 12.5 | 1620 | 0.25336
12.5 | 12.6 | 1620 | 0.24737
12.6 | 12.7 | 1620 | 0.24157
12.7 | 12.8 | 1620 | 0.23596
12.8 | 12.9 | 1620 | 0.23051
12.9 | 13 | 1620 | 0.22523
13 | 13.1 | 1620 | 0.22011
13.1 | 13.2 | 1620 | 0.21515
13.2 | 13.3 | 1620 | 0.21033
13.3 | 13.4 | 1620 | 0.20566
13.4 | 13.5 | 1620 | 0.20112
13.5 | 13.6 | 1620 | 0.19672
13.6 | 13.7 | 1620 | 0.19244
13.7 | 13.8 | 1620 | 0.18829
13.8 | 13.9 | 1620 | 0.18425
13.9 | 14 | 1620 | 0.18033
14 | 14.1 | 1620 | 0.17652
14.1 | 14.2 | 1620 | 0.17282
14.2 | 14.3 | 1620 | 0.16922
14.3 | 14.4 | 1620 | 0.16572
14.4 | 14.5 | 1620 | 0.16231
14.5 | 14.6 | 1620 | 0.159
14.6 | 14.7 | 1620 | 0.15578
14.7 | 14.8 | 1620 | 0.15264
14.8 | 14.9 | 1620 | 0.14959
14.9 | 15 | 1620 | 0.14662
15 | 15.1 | 1620 | 0.14372
15.1 | 15.2 | 1620 | 0.14091
15.2 | 15.3 | 1620 | 0.13816
15.3 | 15.4 | 1620 | 0.13549
15.4 | 15.5 | 1620 | 0.13288
15.5 | 15.6 | 1620 | 0.13034
15.6 | 15.7 | 1620 | 0.12787
15.7 | 15.8 | 1620 | 0.12546
15.8 | 15.9 | 1620 | 0.1231
15.9 | 16 | 1620 | 0.12081
16 | 16.1 | 1620 | 0.11857
16.1 | 16.2 | 1620 | 0.11639
16.2 | 16.3 | 1620 | 0.11426
16.3 | 16.4 | 1620 | 0.11218
16.4 | 16.5 | 1620 | 0.11016
16.5 | 16.6 | 1620 | 0.10818
16.6 | 16.7 | 1620 | 0.10625
16.7 | 16.8 | 1620 | 0.10436
16.8 | 16.9 | 1620 | 0.10252
16.9 | 17 | 1620 | 0.10072
17 | 17.1 | 1620 | 0.098963
17.1 | 17.2 | 1620 | 0.097247
17.2 | 17.3 | 1620 | 0.09557
17.3 | 17.4 | 1620 | 0.093932
17.4 | 17.5 | 1620 | 0.092331
17.5 | 17.6 | 1620 | 0.090766
17.6 | 17.7 | 1620 | 0.089236
17.7 | 17.8 | 1620 | 0.087741
17.8 | 17.9 | 1620 | 0.086278
17.9 | 18 | 1620 | 0.084848
18 | 18.1 | 1620 | 0.08345
18.1 | 18.2 | 1620 | 0.082082
18.2 | 18.3 | 1620 | 0.080744
18.3 | 18.4 | 1620 | 0.079434
18.4 | 18.5 | 1620 | 0.078153
18.5 | 18.6 | 1620 | 0.076899
18.6 | 18.7 | 1620 | 0.075672
18.7 | 18.8 | 1620 | 0.074471
18.8 | 18.9 | 1620 | 0.073295
18.9 | 19 | 1620 | 0.072144
19 | 19.1 | 1620 | 0.071017
19.1 | 19.2 | 1620 | 0.069913
19.2 | 19.3 | 1620 | 0.068832
19.3 | 19.4 | 1620 | 0.067773
19.4 | 19.5 | 1620 | 0.066736
19.5 | 19.6 | 1620 | 0.065719
19.6 | 19.7 | 1620 | 0.064724
19.7 | 19.8 | 1620 | 0.063748
19.8 | 19.9 | 1620 | 0.062792
19.9 | 20 | 1620 | 0.061854
20 | 20.1 | 1620 | 0.060936
20.1 | 20.2 | 1620 | 0.060035
20.2 | 20.3 | 1620 | 0.059152
20.3 | 20.4 | 1620 | 0.058287
20.4 | 20.5 | 1620 | 0.057438
20.5 | 20.6 | 1620 | 0.056606
20.6 | 20.7 | 1620 | 0.055789
20.7 | 20.8 | 1620 | 0.054988
20.8 | 20.9 | 1620 | 0.054203
20.9 | 21 | 1620 | 0.053432
21 | 21.1 | 1620 | 0.052676
21.1 | 21.2 | 1620 | 0.051934
21.2 | 21.3 | 1620 | 0.051206
21.3 | 21.4 | 1620 | 0.050492
21.4 | 21.5 | 1620 | 0.04979
21.5 | 21.6 | 1620 | 0.049102
21.6 | 21.7 | 1620 | 0.048426
21.7 | 21.8 | 1620 | 0.047763
21.8 | 21.9 | 1620 | 0.047112
21.9 | 22 | 1620 | 0.046472
22 | 22.1 | 1620 | 0.045844
22.1 | 22.2 | 1620 | 0.045227
22.2 | 22.3 | 1620 | 0.044622
22.3 | 22.4 | 1620 | 0.044027
22.4 | 22.5 | 1620 | 0.043442
22.5 | 22.6 | 1620 | 0.042868
22.6 | 22.7 | 1620 | 0.042304
22.7 | 22.8 | 1620 | 0.04175
22.8 | 22.9 | 1620 | 0.041205
22.9 | 23 | 1620 | 0.04067
23 | 23.1 | 1620 | 0.040144
23.1 | 23.2 | 1620 | 0.039628
23.2 | 23.3 | 1620 | 0.03912
23.3 | 23.4 | 1620 | 0.03862
23.4 | 23.5 | 1620 | 0.038129
23.5 | 23.6 | 1620 | 0.037647
23.6 | 23.7 | 1620 | 0.037172
23.7 | 23.8 | 1620 | 0.036705
23.8 | 23.9 | 1620 | 0.036247
23.9 | 24 | 1620 | 0.035795
24 | 24.1 | 1620 | 0.035352
24.1 | 24.2 | 1620 | 0.034915
24.2 | 24.3 | 1620 | 0.034486
24.3 | 24.4 | 1620 | 0.034064
24.4 | 24.5 | 1620 | 0.033648
24.5 | 24.6 | 1620 | 0.03324
24.6 | 24.7 | 1620 | 0.032838
24.7 | 24.8 | 1620 | 0.032442
24.8 | 24.9 | 1620 | 0.032053
24.9 | 25 | 1620 | 0.031669
25 | 50 | 0 | 0