## FFGE_STD
Wind Speed From | Wind Speed To | Power (Kw) | Cp
0 | 1.2 | 0 | 0 | Turbine Make | GE
1.2 | 1.3 | 0 | 0 | Turbine Type | GE82.5
1.3 | 1.4 | 0 | 0 | Cut in Speed | 3.5
1.4 | 1.5 | 0 | 0 | Cut Out Speed | 25
1.5 | 1.6 | 0 | 0 | Rated Speed | 11
1.6 | 1.7 | 0 | 0 | Swept area | 5345
1.7 | 1.8 | 0 | 0 | Air Density | 1.09
1.8 | 1.9 | 0 | 0
1.9 | 2 | 0 | 0
2 | 2.1 | 0 | 0
2.1 | 2.2 | 0 | 0
2.2 | 2.3 | 0 | 0
2.3 | 2.4 | 0 | 0
2.4 | 2.5 | 0 | 0
2.5 | 2.6 | 6.7735 | 0.1323
2.6 | 2.7 | 7.4699 | 0.13028
2.7 | 2.8 | 8.35 | 0.13058
2.8 | 2.9 | 10.03 | 0.14118
2.9 | 3 | 11.0792 | 0.14086
3 | 3.1 | 12.26 | 0.14127
3.1 | 3.2 | 13.8472 | 0.14507
3.2 | 3.3 | 17.6931 | 0.16901
3.3 | 3.4 | 20.3279 | 0.17755
3.4 | 3.5 | 23.6906 | 0.18968
3.5 | 3.6 | 28.9646 | 0.21312
3.6 | 3.7 | 34.8056 | 0.23588
3.7 | 3.8 | 41.8396 | 0.26175
3.8 | 3.9 | 50.3285 | 0.29126
3.9 | 4 | 58.724 | 0.31499
4 | 4.1 | 67.223 | 0.33483
4.1 | 4.2 | 76.9166 | 0.35639
4.2 | 4.3 | 86.7169 | 0.37442
4.3 | 4.4 | 95.8597 | 0.38631
4.4 | 4.5 | 105.0779 | 0.39585
4.5 | 4.6 | 116.3715 | 0.41042
4.6 | 4.7 | 125.6971 | 0.41561
4.7 | 4.8 | 136.8003 | 0.42464
4.8 | 4.9 | 148.1066 | 0.43216
4.9 | 5 | 159.4964 | 0.43802
5 | 5.1 | 170.1179 | 0.44025
5.1 | 5.2 | 182.3665 | 0.44524
5.2 | 5.3 | 196.0148 | 0.45198
5.3 | 5.4 | 207.4345 | 0.45223
5.4 | 5.5 | 219.8525 | 0.45363
5.5 | 5.6 | 235.3214 | 0.46
5.6 | 5.7 | 248.8303 | 0.46125
5.7 | 5.8 | 264.31 | 0.46503
5.8 | 5.9 | 279.6583 | 0.46744
5.9 | 6 | 293.1546 | 0.46591
6 | 6.1 | 308.5537 | 0.46666
6.1 | 6.2 | 324.1804 | 0.46695
6.2 | 6.3 | 340.5194 | 0.46749
6.3 | 6.4 | 359.1546 | 0.47032
6.4 | 6.5 | 375.2787 | 0.4691
6.5 | 6.6 | 393.535 | 0.4699
6.6 | 6.7 | 410.632 | 0.46869
6.7 | 6.8 | 429.7485 | 0.46918
6.8 | 6.9 | 444.2238 | 0.46421
6.9 | 7 | 467.6035 | 0.46799
7 | 7.1 | 486.4773 | 0.4666
7.1 | 7.2 | 510.6772 | 0.46968
7.2 | 7.3 | 525.1556 | 0.46342
7.3 | 7.4 | 544.3628 | 0.46116
7.4 | 7.5 | 568.3743 | 0.46249
7.5 | 7.6 | 589.9136 | 0.46132
7.6 | 7.7 | 613.2057 | 0.46109
7.7 | 7.8 | 641.3126 | 0.46392
7.8 | 7.9 | 652.2002 | 0.4541
7.9 | 8 | 680.0614 | 0.45597
8 | 8.1 | 704.0805 | 0.4548
8.1 | 8.2 | 725.8268 | 0.45191
8.2 | 8.3 | 753.1552 | 0.45217
8.3 | 8.4 | 774.7159 | 0.4487
8.4 | 8.5 | 807.1261 | 0.45117
8.5 | 8.6 | 823.513 | 0.44446
8.6 | 8.7 | 844.3326 | 0.44016
8.7 | 8.8 | 888 | 0.44732
8.8 | 8.9 | 915 | 0.44556
8.9 | 9 | 937.3321 | 0.44139
9 | 9.1 | 953.9279 | 0.43456
9.1 | 9.2 | 972.3082 | 0.42864
9.2 | 9.3 | 999.1725 | 0.42643
9.3 | 9.4 | 1036.1777 | 0.42826
9.4 | 9.5 | 1049.6126 | 0.42026
9.5 | 9.6 | 1069.3308 | 0.41491
9.6 | 9.7 | 1114.3581 | 0.41915
9.7 | 9.8 | 1128.087 | 0.41145
9.8 | 9.9 | 1165 | 0.41217
9.9 | 10 | 1172 | 0.40233
10 | 10.1 | 1182.3496 | 0.39395
10.1 | 10.2 | 1233.3001 | 0.39896
10.2 | 10.3 | 1249.9589 | 0.39268
10.3 | 10.4 | 1260.1274 | 0.38457
10.4 | 10.5 | 1301.038 | 0.38581
10.5 | 10.6 | 1304.5142 | 0.376
10.6 | 10.7 | 1349.213 | 0.37808
10.7 | 10.8 | 1377.5556 | 0.3754
10.8 | 10.9 | 1395.5739 | 0.36994
10.9 | 11 | 1420.6217 | 0.3664
11 | 11.1 | 1442.4416 | 0.36206
11.1 | 11.2 | 1450.4816 | 0.35442
11.2 | 11.3 | 1473.2231 | 0.3505
11.3 | 11.4 | 1491.1685 | 0.34552
11.4 | 11.5 | 1516.0372 | 0.34219
11.5 | 11.6 | 1523.8017 | 0.33513
11.6 | 11.7 | 1535 | 0.32901
11.7 | 11.8 | 1544.0522 | 0.32261
11.8 | 11.9 | 1544.5065 | 0.31463
11.9 | 12 | 1581.1388 | 0.31411
12 | 12.1 | 1583.1337 | 0.30677
12.1 | 12.2 | 1586.4506 | 0.29992
12.2 | 12.3 | 1600 | 0.29516
12.3 | 12.4 | 1600 | 0.28808
12.4 | 12.5 | 1600 | 0.28122
12.5 | 12.6 | 1600 | 0.27458
12.6 | 12.7 | 1600 | 0.26814
12.7 | 12.8 | 1600 | 0.26191
12.8 | 12.9 | 1600 | 0.25586
12.9 | 13 | 1600 | 0.25
13 | 13.1 | 1600 | 0.24432
13.1 | 13.2 | 1600 | 0.23881
13.2 | 13.3 | 1600 | 0.23346
13.3 | 13.4 | 1600 | 0.22828
13.4 | 13.5 | 1600 | 0.22324
13.5 | 13.6 | 1600 | 0.21835
13.6 | 13.7 | 1600 | 0.21361
13.7 | 13.8 | 1600 | 0.209
13.8 | 13.9 | 1600 | 0.20452
13.9 | 14 | 1600 | 0.20017
14 | 14.1 | 1600 | 0.19594
14.1 | 14.2 | 1600 | 0.19183
14.2 | 14.3 | 1600 | 0.18783
14.3 | 14.4 | 1600 | 0.18395
14.4 | 14.5 | 1600 | 0.18017
14.5 | 14.6 | 1600 | 0.17649
14.6 | 14.7 | 1600 | 0.17291
14.7 | 14.8 | 1600 | 0.16943
14.8 | 14.9 | 1600 | 0.16604
14.9 | 15 | 1600 | 0.16274
15 | 15.1 | 1600 | 0.15953
15.1 | 15.2 | 1600 | 0.1564
15.2 | 15.3 | 1600 | 0.15336
15.3 | 15.4 | 1600 | 0.15039
15.4 | 15.5 | 1600 | 0.1475
15.5 | 15.6 | 1600 | 0.14468
15.6 | 15.7 | 1600 | 0.14193
15.7 | 15.8 | 1600 | 0.13925
15.8 | 15.9 | 1600 | 0.13664
15.9 | 16 | 1600 | 0.1341
16 | 16.1 | 1600 | 0.13161
16.1 | 16.2 | 1600 | 0.12919
16.2 | 16.3 | 1600 | 0.12683
16.3 | 16.4 | 1600 | 0.12452
16.4 | 16.5 | 1600 | 0.12227
16.5 | 16.6 | 1600 | 0.12007
16.6 | 16.7 | 1600 | 0.11793
16.7 | 16.8 | 1600 | 0.11584
16.8 | 16.9 | 1600 | 0.11379
16.9 | 17 | 1600 | 0.1118
17 | 17.1 | 1600 | 0.10985
17.1 | 17.2 | 1600 | 0.10794
17.2 | 17.3 | 1600 | 0.10608
17.3 | 17.4 | 1600 | 0.10426
17.4 | 17.5 | 1600 | 0.10249
17.5 | 17.6 | 1600 | 0.10075
17.6 | 17.7 | 1600 | 0.09905
17.7 | 17.8 | 1600 | 0.09739
17.8 | 17.9 | 1600 | 0.095767
17.9 | 18 | 1600 | 0.09418
18 | 18.1 | 1600 | 0.092628
18.1 | 18.2 | 1600 | 0.091109
18.2 | 18.3 | 1600 | 0.089624
18.3 | 18.4 | 1600 | 0.08817
18.4 | 18.5 | 1600 | 0.086748
18.5 | 18.6 | 1600 | 0.085357
18.6 | 18.7 | 1600 | 0.083995
18.7 | 18.8 | 1600 | 0.082661
18.8 | 18.9 | 1600 | 0.081356
18.9 | 19 | 1600 | 0.080078
19 | 19.1 | 1600 | 0.078827
19.1 | 19.2 | 1600 | 0.077602
19.2 | 19.3 | 1600 | 0.076402
19.3 | 19.4 | 1600 | 0.075226
19.4 | 19.5 | 1600 | 0.074075
19.5 | 19.6 | 1600 | 0.072947
19.6 | 19.7 | 1600 | 0.071842
19.7 | 19.8 | 1600 | 0.070759
19.8 | 19.9 | 1600 | 0.069697
19.9 | 20 | 0 | 0
20 | 25 | 0 | 0
25 | 50 | 0 | 0