## FFGE_STD
Wind Speed From | Wind Speed To | Power (Kw) | Cp
0 | 1.2 | 0 | 0 | Turbine Make | GE
1.2 | 1.3 | 0 | 0 | Turbine Type | GE82.5
1.3 | 1.4 | 0 | 0 | Cut in Speed | 3.5
1.4 | 1.5 | 0 | 0 | Cut Out Speed | 25
1.5 | 1.6 | 0 | 0 | Rated Speed | 11
1.6 | 1.7 | 0 | 0 | Swept area | 5345
1.7 | 1.8 | 0 | 0 | Air Density | 1.1037
1.8 | 1.9 | 0 | 0
1.9 | 2 | 0 | 0
2 | 2.1 | 0 | 0
2.1 | 2.2 | 0 | 0
2.2 | 2.3 | 0 | 0
2.3 | 2.4 | 0 | 0
2.4 | 2.5 | 0 | 0
2.5 | 2.6 | 0 | 0
2.6 | 2.7 | 0 | 0
2.7 | 2.8 | 0 | 0
2.8 | 2.9 | 0 | 0
2.9 | 3 | 0 | 0
3 | 3.1 | 1 | 0.012556
3.1 | 3.2 | 3.42 | 0.03892
3.2 | 3.3 | 8.92 | 0.092288
3.3 | 3.4 | 15.65 | 0.14764
3.4 | 3.5 | 23.35 | 0.20141
3.5 | 3.6 | 31.78 | 0.25129
3.6 | 3.7 | 39.7614 | 0.28893
3.7 | 3.8 | 49.2588 | 0.32969
3.8 | 3.9 | 57.4799 | 0.35514
3.9 | 4 | 64.2959 | 0.36747
4 | 4.1 | 75.4159 | 0.3995
4.1 | 4.2 | 83.8309 | 0.41237
4.2 | 4.3 | 92.6968 | 0.42418
4.3 | 4.4 | 102.7867 | 0.43829
4.4 | 4.5 | 111.5406 | 0.44392
4.5 | 4.6 | 123.3905 | 0.45907
4.6 | 4.7 | 135.2838 | 0.4712
4.7 | 4.8 | 145.6995 | 0.47577
4.8 | 4.9 | 155.2847 | 0.47603
4.9 | 5 | 169.821 | 0.48937
5 | 5.1 | 183.9272 | 0.49885
5.1 | 5.2 | 195.5461 | 0.49977
5.2 | 5.3 | 208.1146 | 0.50179
5.3 | 5.4 | 220.4333 | 0.50197
5.4 | 5.5 | 235.9179 | 0.50794
5.5 | 5.6 | 250.0528 | 0.50954
5.6 | 5.7 | 264.9091 | 0.5114
5.7 | 5.8 | 282.9926 | 0.51806
5.8 | 5.9 | 298.7124 | 0.51904
5.9 | 6 | 312.7037 | 0.51619
6 | 6.1 | 332.9965 | 0.52266
6.1 | 6.2 | 349.9658 | 0.52272
6.2 | 6.3 | 369.4935 | 0.52561
6.3 | 6.4 | 389.0159 | 0.52744
6.4 | 6.5 | 407.7397 | 0.52732
6.5 | 6.6 | 425.4792 | 0.52525
6.6 | 6.7 | 446.5927 | 0.52664
6.7 | 6.8 | 467.2581 | 0.5267
6.8 | 6.9 | 486.9137 | 0.525
6.9 | 7 | 512.4787 | 0.52888
7 | 7.1 | 532.7115 | 0.52654
7.1 | 7.2 | 553.7221 | 0.5245
7.2 | 7.3 | 578.0084 | 0.52501
7.3 | 7.4 | 600.2694 | 0.52313
7.4 | 7.5 | 628.2892 | 0.52565
7.5 | 7.6 | 646.3217 | 0.51939
7.6 | 7.7 | 670.721 | 0.518
7.7 | 7.8 | 695.7236 | 0.51665
7.8 | 7.9 | 727.3673 | 0.51964
7.9 | 8 | 748.7863 | 0.51488
8 | 8.1 | 778.6885 | 0.51561
8.1 | 8.2 | 801.4258 | 0.51126
8.2 | 8.3 | 829.0874 | 0.50979
8.3 | 8.4 | 857.1003 | 0.50819
8.4 | 8.5 | 884.2387 | 0.50578
8.5 | 8.6 | 911.1808 | 0.50301
8.6 | 8.7 | 936.6761 | 0.49926
8.7 | 8.8 | 966.6568 | 0.49767
8.8 | 8.9 | 995.6267 | 0.49531
8.9 | 9 | 1015.4323 | 0.48833
9 | 9.1 | 1044.9274 | 0.48595
9.1 | 9.2 | 1073.267 | 0.48285
9.2 | 9.3 | 1097.2459 | 0.47772
9.3 | 9.4 | 1125.4698 | 0.47437
9.4 | 9.5 | 1150.7247 | 0.4697
9.5 | 9.6 | 1173.549 | 0.46405
9.6 | 9.7 | 1203.3583 | 0.46112
9.7 | 9.8 | 1224.3427 | 0.4548
9.8 | 9.9 | 1247.1762 | 0.44924
9.9 | 10 | 1273.4565 | 0.44495
10 | 10.1 | 1292.0457 | 0.43804
10.1 | 10.2 | 1312.0023 | 0.43172
10.2 | 10.3 | 1332.2456 | 0.42561
10.3 | 10.4 | 1354.281 | 0.42017
10.4 | 10.5 | 1372.747 | 0.41373
10.5 | 10.6 | 1388.4387 | 0.40662
10.6 | 10.7 | 1411.222 | 0.40171
10.7 | 10.8 | 1419.6395 | 0.39288
10.8 | 10.9 | 1440.8702 | 0.38778
10.9 | 11 | 1452.6216 | 0.38028
11 | 11.1 | 1470.4212 | 0.37454
11.1 | 11.2 | 1475.6494 | 0.3658
11.2 | 11.3 | 1491.7284 | 0.35997
11.3 | 11.4 | 1499.8453 | 0.35241
11.4 | 11.5 | 1502.8173 | 0.34389
11.5 | 11.6 | 1523.4509 | 0.3396
11.6 | 11.7 | 1522.2008 | 0.33062
11.7 | 11.8 | 1531.4394 | 0.32417
11.8 | 11.9 | 1542.9871 | 0.31838
11.9 | 12 | 1547.9495 | 0.31142
12 | 12.1 | 1555.1068 | 0.3051
12.1 | 12.2 | 1558.4795 | 0.29825
12.2 | 12.3 | 1562.971 | 0.29181
12.3 | 12.4 | 1569.7842 | 0.28599
12.4 | 12.5 | 1570 | 0.27917
12.5 | 12.6 | 1570 | 0.27252
12.6 | 12.7 | 1570 | 0.26608
12.7 | 12.8 | 1570 | 0.25985
12.8 | 12.9 | 1570 | 0.25381
12.9 | 13 | 1570 | 0.24795
13 | 13.1 | 1570 | 0.24227
13.1 | 13.2 | 1570 | 0.23676
13.2 | 13.3 | 1570 | 0.23142
13.3 | 13.4 | 1570 | 0.22624
13.4 | 13.5 | 1570 | 0.22122
13.5 | 13.6 | 1570 | 0.21634
13.6 | 13.7 | 1570 | 0.2116
13.7 | 13.8 | 1570 | 0.207
13.8 | 13.9 | 1570 | 0.20253
13.9 | 14 | 1570 | 0.19819
14 | 14.1 | 1570 | 0.19398
14.1 | 14.2 | 1570 | 0.18988
14.2 | 14.3 | 1570 | 0.18589
14.3 | 14.4 | 1570 | 0.18202
14.4 | 14.5 | 1570 | 0.17826
14.5 | 14.6 | 1570 | 0.17459
14.6 | 14.7 | 1570 | 0.17103
14.7 | 14.8 | 1570 | 0.16756
14.8 | 14.9 | 1570 | 0.16419
14.9 | 15 | 1570 | 0.16091
15 | 15.1 | 1570 | 0.15771
15.1 | 15.2 | 1570 | 0.1546
15.2 | 15.3 | 1570 | 0.15157
15.3 | 15.4 | 1570 | 0.14861
15.4 | 15.5 | 1570 | 0.14574
15.5 | 15.6 | 1570 | 0.14293
15.6 | 15.7 | 1570 | 0.1402
15.7 | 15.8 | 1570 | 0.13754
15.8 | 15.9 | 1570 | 0.13495
15.9 | 16 | 1570 | 0.13242
16 | 16.1 | 1570 | 0.12995
16.1 | 16.2 | 1570 | 0.12754
16.2 | 16.3 | 1570 | 0.12519
16.3 | 16.4 | 1570 | 0.1229
16.4 | 16.5 | 1570 | 0.12067
16.5 | 16.6 | 1570 | 0.11849
16.6 | 16.7 | 1570 | 0.11636
16.7 | 16.8 | 1570 | 0.11428
16.8 | 16.9 | 1570 | 0.11225
16.9 | 17 | 1570 | 0.11027
17 | 17.1 | 1570 | 0.10834
17.1 | 17.2 | 1570 | 0.10645
17.2 | 17.3 | 1570 | 0.1046
17.3 | 17.4 | 1570 | 0.1028
17.4 | 17.5 | 1570 | 0.10104
17.5 | 17.6 | 1570 | 0.099315
17.6 | 17.7 | 1570 | 0.097632
17.7 | 17.8 | 1570 | 0.095987
17.8 | 17.9 | 1570 | 0.094378
17.9 | 18 | 1570 | 0.092805
18 | 18.1 | 1570 | 0.091267
18.1 | 18.2 | 1570 | 0.089763
18.2 | 18.3 | 1570 | 0.088291
18.3 | 18.4 | 1570 | 0.086852
18.4 | 18.5 | 1570 | 0.085443
18.5 | 18.6 | 1570 | 0.084065
18.6 | 18.7 | 1570 | 0.082716
18.7 | 18.8 | 1570 | 0.081397
18.8 | 18.9 | 1570 | 0.080105
18.9 | 19 | 1570 | 0.07884
19 | 19.1 | 1570 | 0.077601
19.1 | 19.2 | 1570 | 0.076389
19.2 | 19.3 | 1570 | 0.075202
19.3 | 19.4 | 1570 | 0.074039
19.4 | 19.5 | 1570 | 0.0729
19.5 | 19.6 | 1570 | 0.071784
19.6 | 19.7 | 1570 | 0.070691
19.7 | 19.8 | 1570 | 0.06962
19.8 | 19.9 | 1570 | 0.06857
19.9 | 20 | 1570 | 0.067542
21 | 25 | 0 | 0
25 | 50 | 0 | 0