## FFGE_STD
Wind Speed From | Wind Speed To | Power (Kw) | Cp
0 | 1.2 | 0 | 0 | Turbine Make | GE
1.2 | 1.3 | 0 | 0 | Turbine Type | GE82.5
1.3 | 1.4 | 0 | 0 | Cut in Speed | 3.5
1.4 | 1.5 | 0 | 0 | Cut Out Speed | 25
1.5 | 1.6 | 0 | 0 | Rated Speed | 11
1.6 | 1.7 | 0 | 0 | Swept area | 5345
1.7 | 1.8 | 0 | 0 | Air Density | 1.1078
1.8 | 1.9 | 0 | 0
1.9 | 2 | 0 | 0
2 | 2.1 | 0 | 0
2.1 | 2.2 | 0 | 0
2.2 | 2.3 | 0 | 0
2.3 | 2.4 | 0 | 0
2.4 | 2.5 | 0 | 0
2.5 | 2.6 | 1.19 | 0.025725
2.6 | 2.7 | 8.49 | 0.16316
2.7 | 2.8 | 16.54 | 0.28383
2.8 | 2.9 | 19.54 | 0.30066
2.9 | 3 | 23.15 | 0.32061
3 | 3.1 | 25.98 | 0.32501
3.1 | 3.2 | 29.67 | 0.3364
3.2 | 3.3 | 33.98 | 0.35026
3.3 | 3.4 | 38.58 | 0.36261
3.4 | 3.5 | 43.39 | 0.37288
3.5 | 3.6 | 49.57 | 0.39051
3.6 | 3.7 | 55.67 | 0.40303
3.7 | 3.8 | 61.6154 | 0.41087
3.8 | 3.9 | 68.6467 | 0.42256
3.9 | 4 | 80.2631 | 0.45703
4 | 4.1 | 88.6764 | 0.468
4.1 | 4.2 | 95.6008 | 0.46852
4.2 | 4.3 | 105.574 | 0.48132
4.3 | 4.4 | 114.4299 | 0.48613
4.4 | 4.5 | 125.7068 | 0.49845
4.5 | 4.6 | 135.0629 | 0.50063
4.6 | 4.7 | 146.6179 | 0.50879
4.7 | 4.8 | 156.9982 | 0.51077
4.8 | 4.9 | 168.5108 | 0.51467
4.9 | 5 | 179.6225 | 0.5157
5 | 5.1 | 192.7085 | 0.52073
5.1 | 5.2 | 206.2806 | 0.52525
5.2 | 5.3 | 219.398 | 0.52704
5.3 | 5.4 | 232.2188 | 0.52685
5.4 | 5.5 | 247.2178 | 0.5303
5.5 | 5.6 | 262.8618 | 0.53365
5.6 | 5.7 | 277.3763 | 0.53349
5.7 | 5.8 | 293.438 | 0.5352
5.8 | 5.9 | 309.6968 | 0.53613
5.9 | 6 | 327.9824 | 0.53941
6 | 6.1 | 343.9377 | 0.53783
6.1 | 6.2 | 362.7347 | 0.53978
6.2 | 6.3 | 381.3873 | 0.54052
6.3 | 6.4 | 400.2997 | 0.54074
6.4 | 6.5 | 421.1108 | 0.5426
6.5 | 6.6 | 443.182 | 0.54508
6.6 | 6.7 | 462.7431 | 0.54366
6.7 | 6.8 | 485.3307 | 0.54505
6.8 | 6.9 | 508.1432 | 0.54586
6.9 | 7 | 527.6901 | 0.54257
7 | 7.1 | 553.426 | 0.54499
7.1 | 7.2 | 575.6419 | 0.54325
7.2 | 7.3 | 599.1428 | 0.54219
7.3 | 7.4 | 625.3361 | 0.54296
7.4 | 7.5 | 651.1004 | 0.54272
7.5 | 7.6 | 677.5606 | 0.54248
7.6 | 7.7 | 702.0525 | 0.54019
7.7 | 7.8 | 730.8882 | 0.54075
7.8 | 7.9 | 755.383 | 0.53766
7.9 | 8 | 784.9919 | 0.53778
8 | 8.1 | 808.0175 | 0.53305
8.1 | 8.2 | 837.9118 | 0.53255
8.2 | 8.3 | 863.7202 | 0.52912
8.3 | 8.4 | 894.7935 | 0.52858
8.4 | 8.5 | 923.0462 | 0.52603
8.5 | 8.6 | 948.162 | 0.52149
8.6 | 8.7 | 975.7505 | 0.51816
8.7 | 8.8 | 1003.0557 | 0.5145
8.8 | 8.9 | 1030.1716 | 0.5106
8.9 | 9 | 1054.1853 | 0.50509
9 | 9.1 | 1083.4791 | 0.50201
9.1 | 9.2 | 1107.6181 | 0.49646
9.2 | 9.3 | 1131.8678 | 0.49097
9.3 | 9.4 | 1155.0272 | 0.48503
9.4 | 9.5 | 1180.4764 | 0.48006
9.5 | 9.6 | 1205.5122 | 0.47492
9.6 | 9.7 | 1227.5047 | 0.46863
9.7 | 9.8 | 1250.6455 | 0.46285
9.8 | 9.9 | 1270.4376 | 0.45593
9.9 | 10 | 1293.9848 | 0.45045
10 | 10.1 | 1314.3773 | 0.44396
10.1 | 10.2 | 1333.0552 | 0.43702
10.2 | 10.3 | 1351.1167 | 0.43004
10.3 | 10.4 | 1369.8297 | 0.42342
10.4 | 10.5 | 1386.3687 | 0.41629
10.5 | 10.6 | 1404.4429 | 0.40979
10.6 | 10.7 | 1419.8961 | 0.40268
10.7 | 10.8 | 1431.9456 | 0.39482
10.8 | 10.9 | 1445.0826 | 0.38747
10.9 | 11 | 1460.321 | 0.38088
11 | 11.1 | 1473.3767 | 0.3739
11.1 | 11.2 | 1485.6109 | 0.36691
11.2 | 11.3 | 1493.5177 | 0.35907
11.3 | 11.4 | 1504.5351 | 0.3522
11.4 | 11.5 | 1512.3145 | 0.34479
11.5 | 11.6 | 1523.1659 | 0.33828
11.6 | 11.7 | 1525.5839 | 0.33013
11.7 | 11.8 | 1536.9816 | 0.32414
11.8 | 11.9 | 1544.6324 | 0.31754
11.9 | 12 | 1551.8606 | 0.31105
12 | 12.1 | 1553.7993 | 0.30372
12.1 | 12.2 | 1557.4451 | 0.29695
12.2 | 12.3 | 1559.9583 | 0.29017
12.3 | 12.4 | 1570.4422 | 0.28505
12.4 | 12.5 | 1571.9053 | 0.27847
12.5 | 12.6 | 1575.7484 | 0.27251
12.6 | 12.7 | 1577.2955 | 0.26633
12.7 | 12.8 | 1582.6396 | 0.26097
12.8 | 12.9 | 1581.2762 | 0.25468
12.9 | 13 | 1585.0509 | 0.2494
13 | 13.1 | 1590.4847 | 0.24452
13.1 | 13.2 | 1591.0845 | 0.23906
13.2 | 13.3 | 1594.0988 | 0.23411
13.3 | 13.4 | 1596.534 | 0.22922
13.4 | 13.5 | 1595.7136 | 0.22401
13.5 | 13.6 | 1597.7037 | 0.21934
13.6 | 13.7 | 1598.4668 | 0.21464
13.7 | 13.8 | 1599.0781 | 0.21005
13.8 | 13.9 | 1600 | 0.20564
13.9 | 14 | 1600 | 0.20123
14 | 14.1 | 1600 | 0.19695
14.1 | 14.2 | 1600 | 0.19279
14.2 | 14.3 | 1600 | 0.18875
14.3 | 14.4 | 1600 | 0.18481
14.4 | 14.5 | 1600 | 0.18099
14.5 | 14.6 | 1600 | 0.17727
14.6 | 14.7 | 1600 | 0.17365
14.7 | 14.8 | 1600 | 0.17013
14.8 | 14.9 | 1600 | 0.16671
14.9 | 15 | 1600 | 0.16337
15 | 15.1 | 1600 | 0.16013
15.1 | 15.2 | 1600 | 0.15697
15.2 | 15.3 | 1600 | 0.15389
15.3 | 15.4 | 1600 | 0.15089
15.4 | 15.5 | 1600 | 0.14797
15.5 | 15.6 | 1600 | 0.14513
15.6 | 15.7 | 1600 | 0.14235
15.7 | 15.8 | 1600 | 0.13965
15.8 | 15.9 | 1600 | 0.13702
15.9 | 16 | 1600 | 0.13445
16 | 16.1 | 1600 | 0.13194
16.1 | 16.2 | 1600 | 0.1295
16.2 | 16.3 | 1600 | 0.12711
16.3 | 16.4 | 1600 | 0.12479
16.4 | 16.5 | 1600 | 0.12252
16.5 | 16.6 | 1600 | 0.12031
16.6 | 16.7 | 1600 | 0.11815
16.7 | 16.8 | 1600 | 0.11604
16.8 | 16.9 | 1600 | 0.11398
16.9 | 17 | 1600 | 0.11196
17 | 17.1 | 1600 | 0.11
17.1 | 17.2 | 1600 | 0.10808
17.2 | 17.3 | 1600 | 0.10621
17.3 | 17.4 | 1600 | 0.10438
17.4 | 17.5 | 1600 | 0.10259
17.5 | 17.6 | 1600 | 0.10084
17.6 | 17.7 | 1600 | 0.099129
17.7 | 17.8 | 1600 | 0.097459
17.8 | 17.9 | 1600 | 0.095825
17.9 | 18 | 1600 | 0.094228
18 | 18.1 | 1600 | 0.092667
18.1 | 18.2 | 1600 | 0.091139
18.2 | 18.3 | 1600 | 0.089645
18.3 | 18.4 | 1600 | 0.088184
18.4 | 18.5 | 1600 | 0.086754
18.5 | 18.6 | 1600 | 0.085354
18.6 | 18.7 | 1600 | 0.083985
18.7 | 18.8 | 1600 | 0.082645
18.8 | 18.9 | 1600 | 0.081333
18.9 | 19 | 1600 | 0.080049
19 | 19.1 | 1600 | 0.078792
19.1 | 19.2 | 1600 | 0.077561
19.2 | 19.3 | 1600 | 0.076355
19.3 | 19.4 | 1600 | 0.075174
19.4 | 19.5 | 1600 | 0.074018
19.5 | 19.6 | 1600 | 0.072885
19.6 | 19.7 | 1600 | 0.071775
19.7 | 19.8 | 1600 | 0.070687
19.8 | 19.9 | 1600 | 0.069622
19.9 | 20 | 1600 | 0.068578
20 | 20.1 | 1600 | 0.067554
20.1 | 50 | 0 | 0