## FFGE_STD
Wind Speed From | Wind Speed To | Power (Kw) | Cp
0 | 1.2 | 0 | 0 | Turbine Make | GE
1.2 | 1.3 | 0 | 0 | Turbine Type | GE82.5
1.3 | 1.4 | 0 | 0 | Cut in Speed | 3.5
1.4 | 1.5 | 0 | 0 | Cut Out Speed | 25
1.5 | 1.6 | 0 | 0 | Rated Speed | 11
1.6 | 1.7 | 0 | 0 | Swept area | 5345
1.7 | 1.8 | 0 | 0 | Air Density | 1.1178
1.8 | 1.9 | 0 | 0
1.9 | 2 | 0 | 0
2 | 2.1 | 0 | 0
2.1 | 2.2 | 0 | 0
2.2 | 2.3 | 0 | 0
2.3 | 2.4 | 0 | 0
2.4 | 2.5 | 0 | 0
2.5 | 2.6 | 5.3034 | 0.11362
2.6 | 2.7 | 7.1198 | 0.1356
2.7 | 2.8 | 7.6267 | 0.12971
2.8 | 2.9 | 8.6757 | 0.1323
2.9 | 3 | 8.9415 | 0.12273
3 | 3.1 | 10.5926 | 0.13133
3.1 | 3.2 | 12.6945 | 0.14265
3.2 | 3.3 | 14.1464 | 0.14452
3.3 | 3.4 | 17.0058 | 0.15841
3.4 | 3.5 | 20.5377 | 0.17492
3.5 | 3.6 | 24.6526 | 0.19248
3.6 | 3.7 | 29.7755 | 0.21364
3.7 | 3.8 | 37.2008 | 0.24585
3.8 | 3.9 | 44.9255 | 0.27407
3.9 | 4 | 52.3934 | 0.29567
4 | 4.1 | 60.3387 | 0.3156
4.1 | 4.2 | 69.2494 | 0.33635
4.2 | 4.3 | 77.7924 | 0.35149
4.3 | 4.4 | 86.3879 | 0.36373
4.4 | 4.5 | 96.2464 | 0.37823
4.5 | 4.6 | 105.5632 | 0.38779
4.6 | 4.7 | 114.9336 | 0.39528
4.7 | 4.8 | 124.8248 | 0.40247
4.8 | 4.9 | 134.7117 | 0.40776
4.9 | 5 | 144.913 | 0.41233
5 | 5.1 | 155.6599 | 0.41686
5.1 | 5.2 | 165.1294 | 0.41672
5.2 | 5.3 | 176.6481 | 0.42056
5.3 | 5.4 | 187.1573 | 0.42083
5.4 | 5.5 | 201.4929 | 0.42836
5.5 | 5.6 | 213.0832 | 0.42873
5.6 | 5.7 | 225.2531 | 0.42937
5.7 | 5.8 | 239.0089 | 0.43203
5.8 | 5.9 | 252.9725 | 0.43403
5.9 | 6 | 265.5183 | 0.43278
6 | 6.1 | 278.0491 | 0.43092
6.1 | 6.2 | 292.2625 | 0.43103
6.2 | 6.3 | 309.9026 | 0.43529
6.3 | 6.4 | 326.6562 | 0.43732
6.4 | 6.5 | 345.6359 | 0.44137
6.5 | 6.6 | 364.3836 | 0.44417
6.6 | 6.7 | 379.038 | 0.44134
6.7 | 6.8 | 402.3426 | 0.44781
6.8 | 6.9 | 420.1239 | 0.44728
6.9 | 7 | 433.1141 | 0.44135
7 | 7.1 | 456.3051 | 0.44534
7.1 | 7.2 | 478.4467 | 0.44749
7.2 | 7.3 | 499.9473 | 0.44839
7.3 | 7.4 | 517.6292 | 0.44543
7.4 | 7.5 | 552.6693 | 0.45656
7.5 | 7.6 | 564.2563 | 0.44773
7.6 | 7.7 | 590.7107 | 0.45046
7.7 | 7.8 | 616.3822 | 0.45196
7.8 | 7.9 | 635.7414 | 0.44846
7.9 | 8 | 650.04 | 0.44135
8 | 8.1 | 676.5295 | 0.44233
8.1 | 8.2 | 701.6024 | 0.44194
8.2 | 8.3 | 733.02 | 0.44504
8.3 | 8.4 | 751.3711 | 0.43989
8.4 | 8.5 | 769.4813 | 0.4346
8.5 | 8.6 | 814.6827 | 0.44408
8.6 | 8.7 | 829.2614 | 0.43644
8.7 | 8.8 | 875.3356 | 0.44498
8.8 | 8.9 | 893.0068 | 0.43866
8.9 | 9 | 924.3695 | 0.43894
9 | 9.1 | 930.6028 | 0.42733
9.1 | 9.2 | 961.3901 | 0.42707
9.2 | 9.3 | 993.7604 | 0.42721
9.3 | 9.4 | 1021.3664 | 0.42507
9.4 | 9.5 | 1056.6689 | 0.42587
9.5 | 9.6 | 1089.8562 | 0.42552
9.6 | 9.7 | 1110.1246 | 0.42003
9.7 | 9.8 | 1175.1711 | 0.43103
9.8 | 9.9 | 1166.9717 | 0.41506
9.9 | 10 | 1174.288 | 0.40513
10 | 10.1 | 1208.0124 | 0.40439
10.1 | 10.2 | 1197.0843 | 0.38894
10.2 | 10.3 | 1223.5741 | 0.38597
10.3 | 10.4 | 1265.1673 | 0.38758
10.4 | 10.5 | 1251.3118 | 0.37238
10.5 | 10.6 | 1283.87 | 0.37126
10.6 | 10.7 | 1272.3438 | 0.35761
10.7 | 10.8 | 1330.5667 | 0.36359
10.8 | 10.9 | 1338.445 | 0.35568
10.9 | 11 | 1358 | 0.35103
11 | 11.1 | 1378.7767 | 0.34677
11.1 | 11.2 | 1398 | 0.34219
11.2 | 11.3 | 1418 | 0.33787
11.3 | 11.4 | 1438 | 0.33362
11.4 | 11.5 | 1455 | 0.32876
11.5 | 11.6 | 1472 | 0.324
11.6 | 11.7 | 1485 | 0.31848
11.7 | 11.8 | 1493.5177 | 0.31216
11.8 | 11.9 | 1504.5351 | 0.30654
11.9 | 12 | 1512.3145 | 0.30042
12 | 12.1 | 1523.1659 | 0.29507
12.1 | 12.2 | 1525.5839 | 0.28827
12.2 | 12.3 | 1536.9816 | 0.28334
12.3 | 12.4 | 1544.6324 | 0.27787
12.4 | 12.5 | 1551.8606 | 0.27247
12.5 | 12.6 | 1553.7993 | 0.26631
12.6 | 12.7 | 1557.4451 | 0.26063
12.7 | 12.8 | 1559.9583 | 0.25493
12.8 | 12.9 | 1570.4422 | 0.25068
12.9 | 13 | 1571.9053 | 0.24512
13 | 13.1 | 1575.7484 | 0.24009
13.1 | 13.2 | 1577.2955 | 0.23487
13.2 | 13.3 | 1582.6396 | 0.23035
13.3 | 13.4 | 1581.2762 | 0.225
13.4 | 13.5 | 1585.0509 | 0.22052
13.5 | 13.6 | 1590.4847 | 0.2164
13.6 | 13.7 | 1591.0845 | 0.21174
13.7 | 13.8 | 1594.0988 | 0.20753
13.8 | 13.9 | 1596.534 | 0.20336
13.9 | 14 | 1595.7136 | 0.1989
14 | 14.1 | 1597.7037 | 0.19491
14.1 | 14.2 | 1598.4668 | 0.19089
14.2 | 14.3 | 1599.0781 | 0.18695
14.3 | 14.4 | 1600 | 0.18316
14.4 | 14.5 | 1600 | 0.17937
14.5 | 14.6 | 1600 | 0.17569
14.6 | 14.7 | 1600 | 0.1721
14.7 | 14.8 | 1600 | 0.16861
14.8 | 14.9 | 1600 | 0.16522
14.9 | 15 | 1600 | 0.16192
15 | 15.1 | 1600 | 0.1587
15.1 | 15.2 | 1600 | 0.15557
15.2 | 15.3 | 1600 | 0.15252
15.3 | 15.4 | 1600 | 0.14954
15.4 | 15.5 | 1600 | 0.14665
15.5 | 15.6 | 1600 | 0.14383
15.6 | 15.7 | 1600 | 0.14108
15.7 | 15.8 | 1600 | 0.1384
15.8 | 15.9 | 1600 | 0.13579
15.9 | 16 | 1600 | 0.13325
16 | 16.1 | 1600 | 0.13076
16.1 | 16.2 | 1600 | 0.12834
16.2 | 16.3 | 1600 | 0.12598
16.3 | 16.4 | 1600 | 0.12368
16.4 | 16.5 | 1600 | 0.12143
16.5 | 16.6 | 1600 | 0.11923
16.6 | 16.7 | 1600 | 0.11709
16.7 | 16.8 | 1600 | 0.115
16.8 | 16.9 | 1600 | 0.11296
16.9 | 17 | 1600 | 0.11096
17 | 17.1 | 1600 | 0.10902
17.1 | 17.2 | 1600 | 0.10712
17.2 | 17.3 | 1600 | 0.10526
17.3 | 17.4 | 1600 | 0.10344
17.4 | 17.5 | 1600 | 0.10167
17.5 | 17.6 | 1600 | 0.099938
17.6 | 17.7 | 1600 | 0.098244
17.7 | 17.8 | 1600 | 0.096589
17.8 | 17.9 | 1600 | 0.09497
17.9 | 18 | 1600 | 0.093387
18 | 18.1 | 1600 | 0.091839
18.1 | 18.2 | 1600 | 0.090325
18.2 | 18.3 | 1600 | 0.088845
18.3 | 18.4 | 1600 | 0.087396
18.4 | 18.5 | 1600 | 0.085979
18.5 | 18.6 | 1600 | 0.084592
18.6 | 18.7 | 1600 | 0.083235
18.7 | 18.8 | 1600 | 0.081907
18.8 | 18.9 | 1600 | 0.080607
18.9 | 19 | 1600 | 0.079334
19 | 19.1 | 1600 | 0.078088
19.1 | 19.2 | 1600 | 0.076868
19.2 | 19.3 | 1600 | 0.075673
19.3 | 19.4 | 1600 | 0.074503
19.4 | 19.5 | 1600 | 0.073357
19.5 | 19.6 | 1600 | 0.072234
19.6 | 19.7 | 1600 | 0.071134
19.7 | 19.8 | 1600 | 0.070056
19.8 | 19.9 | 1600 | 0.069
19.9 | 20 | 1600 | 0.067965
20 | 20.1 | 0 | 0
20.1 | 50 | 0 | 0