## FFGE_STD
Wind Speed From | Wind Speed To | Power (Kw) | Cp
0 | 1.2 | 0 | 0 | Turbine Make | GE
1.2 | 1.3 | 0 | 0 | Turbine Type | GE82.5
1.3 | 1.4 | 0 | 0 | Cut in Speed | 3.5
1.4 | 1.5 | 0 | 0 | Cut Out Speed | 25
1.5 | 1.6 | 0 | 0 | Rated Speed | 11
1.6 | 1.7 | 0 | 0 | Swept area | 5345
1.7 | 1.8 | 0 | 0 | Air Density | 1.0861
1.8 | 1.9 | 0 | 0
1.9 | 2 | 0 | 0
2 | 2.1 | 0 | 0
2.1 | 2.2 | 0 | 0
2.2 | 2.3 | 0 | 0
2.3 | 2.4 | 0 | 0
2.4 | 2.5 | 0 | 0
2.5 | 2.6 | 0 | 0
2.6 | 2.7 | 0 | 0
2.7 | 2.8 | 0 | 0
2.8 | 2.9 | 0 | 0
2.9 | 3 | 0 | 0
3 | 3.1 | 0 | 0
3.1 | 3.2 | 0 | 0
3.2 | 3.3 | 0 | 0
3.3 | 3.4 | 0 | 0
3.4 | 3.5 | 0 | 0
3.5 | 3.6 | 20 | 0.10747
3.6 | 3.7 | 28.6 | 0.14156
3.7 | 3.8 | 37.2 | 0.16997
3.8 | 3.9 | 45.8 | 0.19357
3.9 | 4 | 54.4 | 0.2131
4 | 4.1 | 63 | 0.22917
4.1 | 4.2 | 74.5 | 0.2521
4.2 | 4.3 | 86 | 0.27118
4.3 | 4.4 | 97.5 | 0.28696
4.4 | 4.5 | 109 | 0.29989
4.5 | 4.6 | 120.5 | 0.31037
4.6 | 4.7 | 132 | 0.31875
4.7 | 4.8 | 143.5 | 0.32531
4.8 | 4.9 | 155 | 0.3303
4.9 | 5 | 166.5 | 0.33394
5 | 5.1 | 178 | 0.33642
5.1 | 5.2 | 193.3 | 0.34466
5.2 | 5.3 | 208.6 | 0.35128
5.3 | 5.4 | 223.9 | 0.35648
5.4 | 5.5 | 239.2 | 0.36045
5.5 | 5.6 | 254.5 | 0.36332
5.6 | 5.7 | 269.8 | 0.36525
5.7 | 5.8 | 285.1 | 0.36634
5.8 | 5.9 | 300.4 | 0.3667
5.9 | 6 | 315.7 | 0.36643
6 | 6.1 | 331 | 0.3656
6.1 | 6.2 | 351.9 | 0.37018
6.2 | 6.3 | 372.8 | 0.37379
6.3 | 6.4 | 393.7 | 0.37653
6.4 | 6.5 | 414.6 | 0.37849
6.5 | 6.6 | 435.5 | 0.37977
6.6 | 6.7 | 456.4 | 0.38044
6.7 | 6.8 | 477.3 | 0.38057
6.8 | 6.9 | 498.2 | 0.38021
6.9 | 7 | 519.1 | 0.37942
7 | 7.1 | 540 | 0.37826
7.1 | 7.2 | 567.2 | 0.38098
7.2 | 7.3 | 594.4 | 0.38307
7.3 | 7.4 | 621.6 | 0.38458
7.4 | 7.5 | 648.8 | 0.38556
7.5 | 7.6 | 676 | 0.38608
7.6 | 7.7 | 703.2 | 0.38617
7.7 | 7.8 | 730.4 | 0.38587
7.8 | 7.9 | 757.6 | 0.38524
7.9 | 8 | 784.8 | 0.38429
8 | 8.1 | 812 | 0.38306
8.1 | 8.2 | 844.4 | 0.38395
8.2 | 8.3 | 876.8 | 0.38445
8.3 | 8.4 | 909.2 | 0.38458
8.4 | 8.5 | 941.6 | 0.3844
8.5 | 8.6 | 974 | 0.38391
8.6 | 8.7 | 1006.4 | 0.38316
8.7 | 8.8 | 1038.8 | 0.38217
8.8 | 8.9 | 1071.2 | 0.38095
8.9 | 9 | 1103.6 | 0.37954
9 | 9.1 | 1136 | 0.37794
9.1 | 9.2 | 1165.5 | 0.37525
9.2 | 9.3 | 1195 | 0.37247
9.3 | 9.4 | 1224.5 | 0.36961
9.4 | 9.5 | 1254 | 0.36669
9.5 | 9.6 | 1283.5 | 0.36371
9.6 | 9.7 | 1313 | 0.36068
9.7 | 9.8 | 1342.5 | 0.35761
9.8 | 9.9 | 1372 | 0.3545
9.9 | 10 | 1401.5 | 0.35137
10 | 10.1 | 1431 | 0.34821
10.1 | 10.2 | 1442.9 | 0.34088
10.2 | 10.3 | 1454.8 | 0.33378
10.3 | 10.4 | 1466.7 | 0.3269
10.4 | 10.5 | 1478.6 | 0.32022
10.5 | 10.6 | 1490.5 | 0.31375
10.6 | 10.7 | 1502.4 | 0.30747
10.7 | 10.8 | 1514.3 | 0.30138
10.8 | 10.9 | 1526.2 | 0.29546
10.9 | 11 | 1538.1 | 0.28972
11 | 11.1 | 1550 | 0.28414
11.1 | 11.2 | 1555 | 0.27749
11.2 | 11.3 | 1560 | 0.27106
11.3 | 11.4 | 1565 | 0.26483
11.4 | 11.5 | 1570 | 0.25881
11.5 | 11.6 | 1575 | 0.25297
11.6 | 11.7 | 1580 | 0.24732
11.7 | 11.8 | 1585 | 0.24185
11.8 | 11.9 | 1590 | 0.23655
11.9 | 12 | 1595 | 0.23141
12 | 12.1 | 1600 | 0.22643
12.1 | 12.2 | 1600 | 0.22091
12.2 | 12.3 | 1600 | 0.21556
12.3 | 12.4 | 1600 | 0.21039
12.4 | 12.5 | 1600 | 0.20538
12.5 | 12.6 | 1600 | 0.20053
12.6 | 12.7 | 1600 | 0.19583
12.7 | 12.8 | 1600 | 0.19128
12.8 | 12.9 | 1600 | 0.18686
12.9 | 13 | 1600 | 0.18258
13 | 13.1 | 1600 | 0.17843
13.1 | 13.2 | 1600 | 0.17441
13.2 | 13.3 | 1600 | 0.1705
13.3 | 13.4 | 1600 | 0.16671
13.4 | 13.5 | 1600 | 0.16304
13.5 | 13.6 | 1600 | 0.15947
13.6 | 13.7 | 1600 | 0.156
13.7 | 13.8 | 1600 | 0.15263
13.8 | 13.9 | 1600 | 0.14936
13.9 | 14 | 1600 | 0.14619
14 | 14.1 | 1600 | 0.1431
14.1 | 14.2 | 1600 | 0.1401
14.2 | 14.3 | 1600 | 0.13718
14.3 | 14.4 | 1600 | 0.13434
14.4 | 14.5 | 1600 | 0.13158
14.5 | 14.6 | 1600 | 0.12889
14.6 | 14.7 | 1600 | 0.12628
14.7 | 14.8 | 1600 | 0.12374
14.8 | 14.9 | 1600 | 0.12126
14.9 | 15 | 1600 | 0.11885
15 | 15.1 | 1600 | 0.11651
15.1 | 15.2 | 1600 | 0.11422
15.2 | 15.3 | 1600 | 0.112
15.3 | 15.4 | 1600 | 0.10983
15.4 | 15.5 | 1600 | 0.10772
15.5 | 15.6 | 1600 | 0.10566
15.6 | 15.7 | 1600 | 0.10365
15.7 | 15.8 | 1600 | 0.1017
15.8 | 15.9 | 1600 | 0.099792
15.9 | 16 | 1600 | 0.097933
16 | 16.1 | 1600 | 0.096119
16.1 | 16.2 | 1600 | 0.09435
16.2 | 16.3 | 1600 | 0.092624
16.3 | 16.4 | 1600 | 0.09094
16.4 | 16.5 | 1600 | 0.089297
16.5 | 16.6 | 1600 | 0.087693
16.6 | 16.7 | 1600 | 0.086127
16.7 | 16.8 | 1600 | 0.084598
16.8 | 16.9 | 1600 | 0.083105
16.9 | 17 | 1600 | 0.081647
17 | 17.1 | 1600 | 0.080223
17.1 | 17.2 | 1600 | 0.078832
17.2 | 17.3 | 1600 | 0.077473
17.3 | 17.4 | 1600 | 0.076145
17.4 | 17.5 | 1600 | 0.074847
17.5 | 17.6 | 1600 | 0.073578
17.6 | 17.7 | 1600 | 0.072338
17.7 | 17.8 | 1600 | 0.071126
17.8 | 17.9 | 1600 | 0.069941
17.9 | 18 | 1600 | 0.068781
18 | 18.1 | 1600 | 0.067648
18.1 | 18.2 | 1600 | 0.066539
18.2 | 18.3 | 1600 | 0.065454
18.3 | 18.4 | 1600 | 0.064392
18.4 | 18.5 | 1600 | 0.063354
18.5 | 18.6 | 1600 | 0.062338
18.6 | 18.7 | 1600 | 0.061343
18.7 | 18.8 | 1600 | 0.060369
18.8 | 18.9 | 1600 | 0.059416
18.9 | 19 | 1600 | 0.058483
19 | 19.1 | 1600 | 0.057569
19.1 | 19.2 | 1600 | 0.056674
19.2 | 19.3 | 1600 | 0.055798
19.3 | 19.4 | 1600 | 0.054939
19.4 | 19.5 | 1600 | 0.054098
19.5 | 19.6 | 1600 | 0.053275
19.6 | 19.7 | 1600 | 0.052467
19.7 | 19.8 | 1600 | 0.051676
19.8 | 19.9 | 1600 | 0.050901
19.9 | 20 | 1600 | 0.050142
21 | 25 | 0 | 0
25 | 50 | 0 | 0