## PRAT_MOD
Wind Speed From | Wind Speed To | Power (Kw) | Cp
0 | 1.2 | 0 | 0 | Turbine Make | GE
1.2 | 1.3 | 0 | 0 | Turbine Type | GE87
1.3 | 1.4 | 0 | 0 | Cut in Speed | 3
1.4 | 1.5 | 0 | 0 | Cut Out Speed | 20
1.5 | 1.6 | 0 | 0 | Rated Speed | 12
1.6 | 1.7 | 0 | 0 | Swept area | 5945
1.7 | 1.8 | 0 | 0 | Air Density | 1.15
1.8 | 1.9 | 0 | 0
1.9 | 2 | 0 | 0
2 | 2.1 | 0 | 0
2.1 | 2.2 | 0 | 0
2.2 | 2.3 | 0 | 0
2.3 | 2.4 | 0 | 0
2.4 | 2.5 | 0 | 0
2.5 | 2.6 | 0 | 0
2.6 | 2.7 | 0 | 0
2.7 | 2.8 | 0 | 0
2.8 | 2.9 | 0 | 0
2.9 | 3 | 0 | 0
3 | 3.1 | 4 | 0.039279
3.1 | 3.2 | 9.9789 | 0.089086
3.2 | 3.3 | 15.9577 | 0.1299
3.3 | 3.4 | 21.9366 | 0.16327
3.4 | 3.5 | 27.9155 | 0.19047
3.5 | 3.6 | 33.8943 | 0.21252
3.6 | 3.7 | 42.415 | 0.24496
3.7 | 3.8 | 50.9357 | 0.27155
3.8 | 3.9 | 59.4564 | 0.29321
3.9 | 4 | 67.9771 | 0.31072
4 | 4.1 | 76.4978 | 0.3247
4.1 | 4.2 | 86.7727 | 0.34262
4.2 | 4.3 | 97.0475 | 0.35707
4.3 | 4.4 | 107.3223 | 0.36856
4.4 | 4.5 | 117.5972 | 0.37752
4.5 | 4.6 | 127.872 | 0.38431
4.6 | 4.7 | 140.0302 | 0.39456
4.7 | 4.8 | 152.1883 | 0.40257
4.8 | 4.9 | 164.3465 | 0.40865
4.9 | 5 | 176.5046 | 0.41307
5 | 5.1 | 188.6628 | 0.41606
5.1 | 5.2 | 203.0459 | 0.42244
5.2 | 5.3 | 217.429 | 0.42724
5.3 | 5.4 | 231.812 | 0.43066
5.4 | 5.5 | 246.1951 | 0.43288
5.5 | 5.6 | 260.5782 | 0.43406
5.6 | 5.7 | 277.384 | 0.43816
5.7 | 5.8 | 294.1897 | 0.44109
5.8 | 5.9 | 310.9955 | 0.44297
5.9 | 6 | 327.8012 | 0.44395
6 | 6.1 | 344.607 | 0.44413
6.1 | 6.2 | 364.2119 | 0.44705
6.2 | 6.3 | 383.8168 | 0.44904
6.3 | 6.4 | 403.4217 | 0.45019
6.4 | 6.5 | 442.6315 | 0.4715
6.5 | 6.6 | 442.6315 | 0.45039
6.6 | 6.7 | 464.8485 | 0.45213
6.7 | 6.8 | 487.0654 | 0.45315
6.8 | 6.9 | 509.2824 | 0.45352
6.9 | 7 | 531.4993 | 0.4533
7 | 7.1 | 553.7163 | 0.45258
7.1 | 7.2 | 578.1666 | 0.45314
7.2 | 7.3 | 602.617 | 0.45316
7.3 | 7.4 | 627.0674 | 0.45269
7.4 | 7.5 | 651.5178 | 0.45178
7.5 | 7.6 | 675.9682 | 0.45047
7.6 | 7.7 | 702.1252 | 0.44991
7.7 | 7.8 | 728.2821 | 0.44895
7.8 | 7.9 | 754.4391 | 0.44763
7.9 | 8 | 780.5961 | 0.446
8 | 8.1 | 806.7531 | 0.44408
8.1 | 8.2 | 834.1755 | 0.44258
8.2 | 8.3 | 861.5979 | 0.44081
8.3 | 8.4 | 889.0203 | 0.43879
8.4 | 8.5 | 916.4427 | 0.43654
8.5 | 8.6 | 943.8651 | 0.43411
8.6 | 8.7 | 972.5291 | 0.43204
8.7 | 8.8 | 1001.1931 | 0.42978
8.8 | 8.9 | 1029.8572 | 0.42735
8.9 | 9 | 1058.5212 | 0.42477
9 | 9.1 | 1087.1852 | 0.42205
9.1 | 9.2 | 1116.6657 | 0.41951
9.2 | 9.3 | 1146.1462 | 0.41684
9.3 | 9.4 | 1175.6266 | 0.41406
9.4 | 9.5 | 1205.1071 | 0.41118
9.5 | 9.6 | 1234.5875 | 0.40821
9.6 | 9.7 | 1261.4625 | 0.40433
9.7 | 9.8 | 1288.3375 | 0.40043
9.8 | 9.9 | 1315.2124 | 0.39653
9.9 | 10 | 1342.0874 | 0.39261
10 | 10.1 | 1368.9624 | 0.38869
10.1 | 10.2 | 1389.8849 | 0.38314
10.2 | 10.3 | 1410.8075 | 0.37769
10.3 | 10.4 | 1431.7301 | 0.37234
10.4 | 10.5 | 1452.6527 | 0.36709
10.5 | 10.6 | 1473.5753 | 0.36194
10.6 | 10.7 | 1488.0567 | 0.35534
10.7 | 10.8 | 1502.5382 | 0.34893
10.8 | 10.9 | 1517.0197 | 0.34268
10.9 | 11 | 1531.5012 | 0.3366
11 | 11.1 | 1545.9826 | 0.33069
11.1 | 11.2 | 1554.043 | 0.32359
11.2 | 11.3 | 1562.1033 | 0.3167
11.3 | 11.4 | 1570.1637 | 0.31003
11.4 | 11.5 | 1586.2844 | 0.30512
11.5 | 11.6 | 1586.2844 | 0.29729
11.6 | 11.7 | 1591.0478 | 0.29061
11.7 | 11.8 | 1595.8111 | 0.28413
11.8 | 11.9 | 1600.5745 | 0.27785
11.9 | 12 | 1605.3379 | 0.27177
12 | 12.1 | 1610.1013 | 0.26587
12.1 | 12.2 | 1612.081 | 0.25971
12.2 | 12.3 | 1614.0608 | 0.25374
12.3 | 12.4 | 1616.0405 | 0.24795
12.4 | 12.5 | 1618.0203 | 0.24235
12.5 | 12.6 | 1620 | 0.23691
12.6 | 12.7 | 1620 | 0.23136
12.7 | 12.8 | 1620 | 0.22598
12.8 | 12.9 | 1620 | 0.22076
12.9 | 13 | 1620 | 0.21571
13 | 13.1 | 1620 | 0.21081
13.1 | 13.2 | 1620 | 0.20605
13.2 | 13.3 | 1620 | 0.20144
13.3 | 13.4 | 1620 | 0.19696
13.4 | 13.5 | 1620 | 0.19262
13.5 | 13.6 | 1620 | 0.1884
13.6 | 13.7 | 1620 | 0.1843
13.7 | 13.8 | 1620 | 0.18033
13.8 | 13.9 | 1620 | 0.17646
13.9 | 14 | 1620 | 0.17271
14 | 14.1 | 1620 | 0.16906
14.1 | 14.2 | 1620 | 0.16551
14.2 | 14.3 | 1620 | 0.16206
14.3 | 14.4 | 1620 | 0.15871
14.4 | 14.5 | 1620 | 0.15545
14.5 | 14.6 | 1620 | 0.15228
14.6 | 14.7 | 1620 | 0.14919
14.7 | 14.8 | 1620 | 0.14619
14.8 | 14.9 | 1620 | 0.14326
14.9 | 15 | 1620 | 0.14042
15 | 15.1 | 1620 | 0.13765
15.1 | 15.2 | 1620 | 0.13495
15.2 | 15.3 | 1620 | 0.13232
15.3 | 15.4 | 1620 | 0.12976
15.4 | 15.5 | 1620 | 0.12726
15.5 | 15.6 | 1620 | 0.12483
15.6 | 15.7 | 1620 | 0.12246
15.7 | 15.8 | 1620 | 0.12015
15.8 | 15.9 | 1620 | 0.1179
15.9 | 16 | 1620 | 0.1157
16 | 16.1 | 1620 | 0.11356
16.1 | 16.2 | 1620 | 0.11147
16.2 | 16.3 | 1620 | 0.10943
16.3 | 16.4 | 1620 | 0.10744
16.4 | 16.5 | 1620 | 0.1055
16.5 | 16.6 | 1620 | 0.1036
16.6 | 16.7 | 1620 | 0.10175
16.7 | 16.8 | 1620 | 0.099946
16.8 | 16.9 | 1620 | 0.098183
16.9 | 17 | 1620 | 0.09646
17 | 17.1 | 1620 | 0.094778
17.1 | 17.2 | 1620 | 0.093134
17.2 | 17.3 | 1620 | 0.091529
17.3 | 17.4 | 1620 | 0.08996
17.4 | 17.5 | 1620 | 0.088426
17.5 | 17.6 | 1620 | 0.086928
17.6 | 17.7 | 1620 | 0.085462
17.7 | 17.8 | 1620 | 0.08403
17.8 | 17.9 | 1620 | 0.08263
17.9 | 18 | 1620 | 0.08126
18 | 18.1 | 1620 | 0.079921
18.1 | 18.2 | 1620 | 0.078611
18.2 | 18.3 | 1620 | 0.077329
18.3 | 18.4 | 1620 | 0.076075
18.4 | 18.5 | 1620 | 0.074848
18.5 | 18.6 | 1620 | 0.073647
18.6 | 18.7 | 1620 | 0.072472
18.7 | 18.8 | 1620 | 0.071322
18.8 | 18.9 | 1620 | 0.070196
18.9 | 19 | 1620 | 0.069093
19 | 19.1 | 1620 | 0.068014
19.1 | 19.2 | 1620 | 0.066956
19.2 | 19.3 | 1620 | 0.065921
19.3 | 19.4 | 1620 | 0.064907
19.4 | 19.5 | 1620 | 0.063913
19.5 | 19.6 | 1620 | 0.06294
19.6 | 19.7 | 1620 | 0.061986
19.7 | 19.8 | 1620 | 0.061052
19.8 | 19.9 | 1620 | 0.060136
19.9 | 20 | 1620 | 0.059239
20 | 20.1 | 0 | 0
20.1 | 25 | 0 | 0