## PRAT_STD
Wind Speed From | Wind Speed To | Power (Kw) | Cp
0 | 1.2 | 0 | 0 | Turbine Make | GE
1.2 | 1.3 | 0 | 0 | Turbine Type | GE87
1.3 | 1.4 | 0 | 0 | Cut in Speed | 3
1.4 | 1.5 | 0 | 0 | Cut Out Speed | 20
1.5 | 1.6 | 0 | 0 | Rated Speed | 12
1.6 | 1.7 | 0 | 0 | Swept area | 5945
1.7 | 1.8 | 0 | 0 | Air Density | 1.225
1.8 | 1.9 | 0 | 0
1.9 | 2 | 0 | 0
2 | 2.1 | 0 | 0
2.1 | 2.2 | 0 | 0
2.2 | 2.3 | 0 | 0
2.3 | 2.4 | 0 | 0
2.4 | 2.5 | 0 | 0
2.5 | 2.6 | 0 | 0
2.6 | 2.7 | 0 | 0
2.7 | 2.8 | 0 | 0
2.8 | 2.9 | 0 | 0
2.9 | 3 | 0 | 0
3 | 3.1 | 4 | 0.036874
3.1 | 3.2 | 11 | 0.09219
3.2 | 3.3 | 18 | 0.13755
3.3 | 3.4 | 25 | 0.17468
3.4 | 3.5 | 32 | 0.20497
3.5 | 3.6 | 39 | 0.22956
3.6 | 3.7 | 48 | 0.26024
3.7 | 3.8 | 57 | 0.28528
3.8 | 3.9 | 66 | 0.30556
3.9 | 4 | 75 | 0.32183
4 | 4.1 | 84 | 0.33471
4.1 | 4.2 | 94.8 | 0.3514
4.2 | 4.3 | 105.6 | 0.36475
4.3 | 4.4 | 116.4 | 0.37526
4.4 | 4.5 | 127.2 | 0.38335
4.5 | 4.6 | 138 | 0.38936
4.6 | 4.7 | 150.8 | 0.39889
4.7 | 4.8 | 163.6 | 0.40626
4.8 | 4.9 | 176.4 | 0.41177
4.9 | 5 | 189.2 | 0.41567
5 | 5.1 | 202 | 0.4182
5.1 | 5.2 | 217.2 | 0.42422
5.2 | 5.3 | 232.4 | 0.4287
5.3 | 5.4 | 247.6 | 0.43183
5.4 | 5.5 | 262.8 | 0.43379
5.5 | 5.6 | 278 | 0.43473
5.6 | 5.7 | 296 | 0.43894
5.7 | 5.8 | 314 | 0.44196
5.8 | 5.9 | 332 | 0.44394
5.9 | 6 | 350 | 0.445
6 | 6.1 | 368 | 0.44525
6.1 | 6.2 | 389.4 | 0.44871
6.2 | 6.3 | 410.8 | 0.45118
6.3 | 6.4 | 432.2 | 0.45278
6.4 | 6.5 | 475 | 0.475
6.5 | 6.6 | 475 | 0.45374
6.6 | 6.7 | 499.6 | 0.45618
6.7 | 6.8 | 524.2 | 0.45784
6.8 | 6.9 | 548.8 | 0.45878
6.9 | 7 | 573.4 | 0.4591
7 | 7.1 | 598 | 0.45885
7.1 | 7.2 | 625.6 | 0.4603
7.2 | 7.3 | 653.2 | 0.46113
7.3 | 7.4 | 680.8 | 0.46139
7.4 | 7.5 | 708.4 | 0.46114
7.5 | 7.6 | 736 | 0.46045
7.6 | 7.7 | 766.4 | 0.46103
7.7 | 7.8 | 796.8 | 0.46111
7.8 | 7.9 | 827.2 | 0.46076
7.9 | 8 | 857.6 | 0.46
8 | 8.1 | 888 | 0.45888
8.1 | 8.2 | 919.8 | 0.45814
8.2 | 8.3 | 951.6 | 0.45705
8.3 | 8.4 | 983.4 | 0.45565
8.4 | 8.5 | 1015.2 | 0.45398
8.5 | 8.6 | 1047 | 0.45206
8.6 | 8.7 | 1078.2 | 0.44966
8.7 | 8.8 | 1109.4 | 0.44708
8.8 | 8.9 | 1140.6 | 0.44433
8.9 | 9 | 1171.8 | 0.44144
9 | 9.1 | 1203 | 0.43841
9.1 | 9.2 | 1232.2 | 0.43457
9.2 | 9.3 | 1261.4 | 0.43067
9.3 | 9.4 | 1290.6 | 0.42673
9.4 | 9.5 | 1319.8 | 0.42275
9.5 | 9.6 | 1349 | 0.41874
9.6 | 9.7 | 1371.8 | 0.41278
9.7 | 9.8 | 1394.6 | 0.40692
9.8 | 9.9 | 1417.4 | 0.40117
9.9 | 10 | 1440.2 | 0.39552
10 | 10.1 | 1463 | 0.38996
10.1 | 10.2 | 1478.8 | 0.38269
10.2 | 10.3 | 1494.6 | 0.37563
10.3 | 10.4 | 1510.4 | 0.36875
10.4 | 10.5 | 1526.2 | 0.36206
10.5 | 10.6 | 1542 | 0.35556
10.6 | 10.7 | 1550.6 | 0.34761
10.7 | 10.8 | 1559.2 | 0.33992
10.8 | 10.9 | 1567.8 | 0.33247
10.9 | 11 | 1576.4 | 0.32526
11 | 11.1 | 1585 | 0.31827
11.1 | 11.2 | 1590 | 0.3108
11.2 | 11.3 | 1595 | 0.30358
11.3 | 11.4 | 1600 | 0.29658
11.4 | 11.5 | 1610 | 0.29072
11.5 | 11.6 | 1610 | 0.28327
11.6 | 11.7 | 1612 | 0.27641
11.7 | 11.8 | 1614 | 0.26977
11.8 | 11.9 | 1616 | 0.26336
11.9 | 12 | 1618 | 0.25714
12 | 12.1 | 1620 | 0.25113
12.1 | 12.2 | 1620 | 0.24501
12.2 | 12.3 | 1620 | 0.23908
12.3 | 12.4 | 1620 | 0.23334
12.4 | 12.5 | 1620 | 0.22779
12.5 | 12.6 | 1620 | 0.22241
12.6 | 12.7 | 1620 | 0.21719
12.7 | 12.8 | 1620 | 0.21214
12.8 | 12.9 | 1620 | 0.20725
12.9 | 13 | 1620 | 0.2025
13 | 13.1 | 1620 | 0.1979
13.1 | 13.2 | 1620 | 0.19344
13.2 | 13.3 | 1620 | 0.1891
13.3 | 13.4 | 1620 | 0.1849
13.4 | 13.5 | 1620 | 0.18082
13.5 | 13.6 | 1620 | 0.17686
13.6 | 13.7 | 1620 | 0.17302
13.7 | 13.8 | 1620 | 0.16929
13.8 | 13.9 | 1620 | 0.16566
13.9 | 14 | 1620 | 0.16213
14 | 14.1 | 1620 | 0.15871
14.1 | 14.2 | 1620 | 0.15538
14.2 | 14.3 | 1620 | 0.15214
14.3 | 14.4 | 1620 | 0.14899
14.4 | 14.5 | 1620 | 0.14593
14.5 | 14.6 | 1620 | 0.14295
14.6 | 14.7 | 1620 | 0.14006
14.7 | 14.8 | 1620 | 0.13724
14.8 | 14.9 | 1620 | 0.13449
14.9 | 15 | 1620 | 0.13182
15 | 15.1 | 1620 | 0.12922
15.1 | 15.2 | 1620 | 0.12669
15.2 | 15.3 | 1620 | 0.12422
15.3 | 15.4 | 1620 | 0.12181
15.4 | 15.5 | 1620 | 0.11947
15.5 | 15.6 | 1620 | 0.11719
15.6 | 15.7 | 1620 | 0.11496
15.7 | 15.8 | 1620 | 0.11279
15.8 | 15.9 | 1620 | 0.11068
15.9 | 16 | 1620 | 0.10862
16 | 16.1 | 1620 | 0.10661
16.1 | 16.2 | 1620 | 0.10464
16.2 | 16.3 | 1620 | 0.10273
16.3 | 16.4 | 1620 | 0.10086
16.4 | 16.5 | 1620 | 0.099039
16.5 | 16.6 | 1620 | 0.09726
16.6 | 16.7 | 1620 | 0.095523
16.7 | 16.8 | 1620 | 0.093827
16.8 | 16.9 | 1620 | 0.092172
16.9 | 17 | 1620 | 0.090555
17 | 17.1 | 1620 | 0.088975
17.1 | 17.2 | 1620 | 0.087432
17.2 | 17.3 | 1620 | 0.085925
17.3 | 17.4 | 1620 | 0.084452
17.4 | 17.5 | 1620 | 0.083012
17.5 | 17.6 | 1620 | 0.081605
17.6 | 17.7 | 1620 | 0.08023
17.7 | 17.8 | 1620 | 0.078885
17.8 | 17.9 | 1620 | 0.077571
17.9 | 18 | 1620 | 0.076285
18 | 18.1 | 1620 | 0.075028
18.1 | 18.2 | 1620 | 0.073798
18.2 | 18.3 | 1620 | 0.072595
18.3 | 18.4 | 1620 | 0.071417
18.4 | 18.5 | 1620 | 0.070265
18.5 | 18.6 | 1620 | 0.069138
18.6 | 18.7 | 1620 | 0.068035
18.7 | 18.8 | 1620 | 0.066955
18.8 | 18.9 | 1620 | 0.065898
18.9 | 19 | 1620 | 0.064863
19 | 19.1 | 1620 | 0.063849
19.1 | 19.2 | 1620 | 0.062857
19.2 | 19.3 | 1620 | 0.061885
19.3 | 19.4 | 1620 | 0.060933
19.4 | 19.5 | 1620 | 0.06
19.5 | 19.6 | 1620 | 0.059087
19.6 | 19.7 | 1620 | 0.058191
19.7 | 19.8 | 1620 | 0.057314
19.8 | 19.9 | 1620 | 0.056454
19.9 | 20 | 1620 | 0.055612
20 | 20.1 | 1620 | 0.054786
20.1 | 25 | 0 | 0