## RATN_MOD
Wind Speed From | Wind Speed To | Power (Kw) | Cp
0 | 1.2 | 0 | 0 | Turbine Make | GE
1.2 | 1.3 | 0 | 0 | Turbine Type | GE1.6
1.3 | 1.4 | 0 | 0 | Cut in Speed | 3.5
1.4 | 1.5 | 0 | 0 | Cut Out Speed | 25
1.5 | 1.6 | 0 | 0 | Rated Speed | 11.5
1.6 | 1.7 | 0 | 0 | Swept area | 5342.91
1.7 | 1.8 | 0 | 0 | Air Density | 1.0799
1.8 | 1.9 | 0 | 0
1.9 | 2 | 0 | 0
2 | 2.1 | 0 | 0
2.1 | 2.2 | 0 | 0
2.2 | 2.3 | 0 | 0
2.3 | 2.4 | 0 | 0
2.4 | 2.5 | 0 | 0
2.5 | 2.6 | 0 | 0
2.6 | 2.7 | 0 | 0
2.7 | 2.8 | 0 | 0
2.8 | 2.9 | 0 | 0
2.9 | 3 | 0 | 0
3 | 3.1 | 0 | 0
3.1 | 3.2 | 0 | 0
3.2 | 3.3 | 0 | 0
3.3 | 3.4 | 0 | 0
3.4 | 3.5 | 0 | 0
3.5 | 3.6 | 20 | 0.14482
3.6 | 3.7 | 28.6 | 0.19075
3.7 | 3.8 | 37.2 | 0.22904
3.8 | 3.9 | 45.8 | 0.26085
3.9 | 4 | 54.4 | 0.28717
4 | 4.1 | 63 | 0.30882
4.1 | 4.2 | 73.6 | 0.33562
4.2 | 4.3 | 84.2 | 0.35778
4.3 | 4.4 | 94.8 | 0.37598
4.4 | 4.5 | 105.4 | 0.39077
4.5 | 4.6 | 116 | 0.40262
4.6 | 4.7 | 128.4 | 0.41782
4.7 | 4.8 | 140.8 | 0.43012
4.8 | 4.9 | 153.2 | 0.43993
4.9 | 5 | 165.6 | 0.44757
5 | 5.1 | 178 | 0.45334
5.1 | 5.2 | 192 | 0.46132
5.2 | 5.3 | 206 | 0.46747
5.3 | 5.4 | 220 | 0.47201
5.4 | 5.5 | 234 | 0.47516
5.5 | 5.6 | 248 | 0.47709
5.6 | 5.7 | 264.6 | 0.47902
5.7 | 5.8 | 281.2 | 0.48095
5.8 | 5.9 | 297.8 | 0.48288
5.9 | 6 | 314.4 | 0.48481
6 | 6.1 | 331 | 0.48674
6.1 | 6.2 | 350.4 | 0.48867
6.2 | 6.3 | 369.8 | 0.4906
6.3 | 6.4 | 389.2 | 0.49253
6.4 | 6.5 | 408 | 0.49445
6.5 | 6.6 | 428 | 0.49638
6.6 | 6.7 | 450.4 | 0.49831
6.7 | 6.8 | 472.8 | 0.50024
6.8 | 6.9 | 495.2 | 0.50217
6.9 | 7 | 517.6 | 0.5041
7 | 7.1 | 540 | 0.50603
7.1 | 7.2 | 565.4 | 0.50796
7.2 | 7.3 | 590.8 | 0.50989
7.3 | 7.4 | 616.2 | 0.51
7.4 | 7.5 | 641.6 | 0.509
7.5 | 7.6 | 667 | 0.50618
7.6 | 7.7 | 696 | 0.50336
7.7 | 7.8 | 725 | 0.50055
7.8 | 7.9 | 754 | 0.49773
7.9 | 8 | 796 | 0.49491
8 | 8.1 | 818 | 0.49209
8.1 | 8.2 | 840 | 0.48927
8.2 | 8.3 | 862 | 0.48645
8.3 | 8.4 | 884 | 0.48364
8.4 | 8.5 | 906 | 0.48082
8.5 | 8.6 | 928 | 0.478
8.6 | 8.7 | 950 | 0.47518
8.7 | 8.8 | 972 | 0.47236
8.8 | 8.9 | 1000 | 0.46955
8.9 | 9 | 1022.4945 | 0.46673
9 | 9.1 | 1050 | 0.46391
9.1 | 9.2 | 1078 | 0.46109
9.2 | 9.3 | 1105 | 0.45827
9.3 | 9.4 | 1150 | 0.45545
9.4 | 9.5 | 1195.2131 | 0.45264
9.5 | 9.6 | 1225.0285 | 0.44982
9.6 | 9.7 | 1254.2657 | 0.447
9.7 | 9.8 | 1284.2138 | 0.44418
9.8 | 9.9 | 1315.8187 | 0.44136
9.9 | 10 | 1342.8406 | 0.43855
10 | 10.1 | 1375.1755 | 0.43573
10.1 | 10.2 | 1397.7334 | 0.43291
10.2 | 10.3 | 1423.7085 | 0.43009
10.3 | 10.4 | 1449.7189 | 0.42727
10.4 | 10.5 | 1469.4405 | 0.42445
10.5 | 10.6 | 1492.6478 | 0.42164
10.6 | 10.7 | 1517.463 | 0.41882
10.7 | 10.8 | 1525.5774 | 0.416
10.8 | 10.9 | 1541.3933 | 0.41257
10.9 | 11 | 1560.5839 | 0.405
11 | 11.1 | 1565.0958 | 0.39668
11.1 | 11.2 | 1578.2949 | 0.38941
11.2 | 11.3 | 1592.6433 | 0.38261
11.3 | 11.4 | 1593.6988 | 0.37287
11.4 | 11.5 | 1603.227 | 0.3654
11.5 | 11.6 | 1602.2773 | 0.35582
11.6 | 11.7 | 1601.3253 | 0.34657
11.7 | 11.8 | 1612.4656 | 0.34018
11.8 | 11.9 | 1615.9941 | 0.3324
11.9 | 12 | 1616.3529 | 0.32424
12 | 12.1 | 1616.4347 | 0.31628
12.1 | 12.2 | 1620 | 0.30925
12.2 | 12.3 | 1626.2102 | 0.30292
12.3 | 12.4 | 1630 | 0.29634
12.4 | 12.5 | 1633 | 0.28982
12.5 | 12.6 | 1636 | 0.28349
12.6 | 12.7 | 1639 | 0.27736
12.7 | 12.8 | 1642 | 0.2714
12.8 | 12.9 | 1645 | 0.26562
12.9 | 13 | 1648 | 0.26001
13 | 13.1 | 1651 | 0.25457
13.1 | 13.2 | 1654 | 0.24928
13.2 | 13.3 | 1657 | 0.24414
13.3 | 13.4 | 1660 | 0.23915
13.4 | 13.5 | 1663.1337 | 0.23431
13.5 | 13.6 | 1663.0808 | 0.22917
13.6 | 13.7 | 1663.0808 | 0.22419
13.7 | 13.8 | 1663.0808 | 0.21935
13.8 | 13.9 | 1663.0808 | 0.21465
13.9 | 14 | 1666.222 | 0.21048
14 | 14.1 | 1667.2412 | 0.20616
14.1 | 14.2 | 1667.2412 | 0.20184
14.2 | 14.3 | 1667.2412 | 0.20184
14.3 | 14.4 | 1667.2412 | 0.20184
14.4 | 14.5 | 1667.2412 | 0.20184
14.5 | 14.6 | 1667.2412 | 0.20184
14.6 | 14.7 | 1667.2412 | 0.20184
14.7 | 14.8 | 1667.2412 | 0.20184
14.8 | 14.9 | 1667.2412 | 0.20184
14.9 | 15 | 1667.2412 | 0.20184
15 | 15.1 | 1667.2412 | 0.20184
15.1 | 15.2 | 1667.2412 | 0.20184
15.2 | 15.3 | 1667.2412 | 0.20184
15.3 | 15.4 | 1667.2412 | 0.20184
15.4 | 15.5 | 1667.2412 | 0.20184
15.5 | 15.6 | 1667.2412 | 0.20184
15.6 | 15.7 | 1667.2412 | 0.20184
15.7 | 15.8 | 1667.2412 | 0.20184
15.8 | 15.9 | 1667.2412 | 0.20184
15.9 | 16 | 1667.2412 | 0.20184
16 | 16.1 | 1667.2412 | 0.20184
16.1 | 16.2 | 1667.2412 | 0.20184
16.2 | 16.3 | 1667.2412 | 0.20184
16.3 | 16.4 | 1667.2412 | 0.20184
16.4 | 16.5 | 1667.2412 | 0.20184
16.5 | 16.6 | 1667.2412 | 0.20184
16.6 | 16.7 | 1667.2412 | 0.20184
16.7 | 16.8 | 1667.2412 | 0.20184
16.8 | 16.9 | 1667.2412 | 0.20184
16.9 | 17 | 1667.2412 | 0.20184
17 | 17.1 | 1667.2412 | 0.20184
17.1 | 17.2 | 1667.2412 | 0.20184
17.2 | 17.3 | 1667.2412 | 0.20184
17.3 | 17.4 | 1667.2412 | 0.20184
17.4 | 17.5 | 1667.2412 | 0.20184
17.5 | 17.6 | 1667.2412 | 0.20184
17.6 | 17.7 | 1667.2412 | 0.20184
17.7 | 17.8 | 1667.2412 | 0.20184
17.8 | 17.9 | 1667.2412 | 0.20184
17.9 | 18 | 1667.2412 | 0.20184
18 | 18.1 | 1667.2412 | 0.20184
18.1 | 18.2 | 1667.2412 | 0.20184
18.2 | 18.3 | 1667.2412 | 0.20184
18.3 | 18.4 | 1667.2412 | 0.20184
18.4 | 18.5 | 1667.2412 | 0.20184
18.5 | 18.6 | 1667.2412 | 0.20184
18.6 | 18.7 | 1667.2412 | 0.20184
18.7 | 18.8 | 1667.2412 | 0.20184
18.8 | 18.9 | 1667.2412 | 0.20184
18.9 | 19 | 1667.2412 | 0.20184
19 | 19.1 | 1667.2412 | 0.20184
19.1 | 19.2 | 1667.2412 | 0.20184
19.2 | 19.3 | 1667.2412 | 0.20184
19.3 | 19.4 | 1667.2412 | 0.20184
19.4 | 19.5 | 1667.2412 | 0.20184
19.5 | 19.6 | 1667.2412 | 0.20184
19.6 | 19.7 | 1667.2412 | 0.20184
19.7 | 19.8 | 1667.2412 | 0.20184
19.8 | 19.9 | 1667.2412 | 0.20184
19.9 | 20 | 1667.2412 | 0.20184
20 | 25 | 0 | 0
25 | 50 | 0 | 0