## MAMA_MOD
Wind Speed From | Wind Speed To | Power (Kw) | Cp
0 | 1.2 | 0 | 0 | Turbine Make | Suzlon
1.2 | 1.3 | 0 | 0 | Turbine Type | GE1
1.3 | 1.4 | 0 | 0 | Cut in Speed | 3.5
1.4 | 1.5 | 0 | 0 | Cut Out Speed | 25
1.5 | 1.6 | 0 | 0 | Rated Speed | 11.5
1.6 | 1.7 | 0 | 0 | Swept area | 5342.91
1.7 | 1.8 | 0 | 0 | Air Density | 1.108
1.8 | 1.9 | 0 | 0
1.9 | 2 | 0 | 0
2 | 2.1 | 0 | 0
2.1 | 2.2 | 0 | 0
2.2 | 2.3 | 0 | 0
2.3 | 2.4 | 0 | 0
2.4 | 2.5 | 0 | 0
2.5 | 2.6 | 0 | 0
2.6 | 2.7 | 0 | 0
2.7 | 2.8 | 0 | 0
2.8 | 2.9 | 0 | 0
2.9 | 3 | 0 | 0
3 | 3.1 | 0 | 0
3.1 | 3.2 | 0 | 0
3.2 | 3.3 | 0 | 0
3.3 | 3.4 | 0 | 0
3.4 | 3.5 | 0 | 0
3.5 | 3.6 | 20 | 0.14482
3.6 | 3.7 | 28.6 | 0.19075
3.7 | 3.8 | 37.2 | 0.22904
3.8 | 3.9 | 45.8 | 0.26085
3.9 | 4 | 54.4 | 0.28717
4 | 4.1 | 63 | 0.30882
4.1 | 4.2 | 73.6 | 0.33562
4.2 | 4.3 | 84.2 | 0.35778
4.3 | 4.4 | 94.8 | 0.37598
4.4 | 4.5 | 105.4 | 0.39077
4.5 | 4.6 | 116 | 0.40262
4.6 | 4.7 | 128.4 | 0.41782
4.7 | 4.8 | 140.8 | 0.43012
4.8 | 4.9 | 153.2 | 0.43993
4.9 | 5 | 165.6 | 0.44757
5 | 5.1 | 178 | 0.45334
5.1 | 5.2 | 192 | 0.46132
5.2 | 5.3 | 206 | 0.46747
5.3 | 5.4 | 220 | 0.47201
5.4 | 5.5 | 234 | 0.47516
5.5 | 5.6 | 248 | 0.47709
5.6 | 5.7 | 264.6 | 0.4827
5.7 | 5.8 | 281.2 | 0.48691
5.8 | 5.9 | 297.8 | 0.48987
5.9 | 6 | 314.4 | 0.49175
6 | 6.1 | 331 | 0.49266
6.1 | 6.2 | 350.4 | 0.49671
6.2 | 6.3 | 369.8 | 0.49964
6.3 | 6.4 | 389.2 | 0.50159
6.4 | 6.5 | 428 | 0.52652
6.5 | 6.6 | 428 | 0.50295
6.6 | 6.7 | 450.4 | 0.50593
6.7 | 6.8 | 472.8 | 0.508
6.8 | 6.9 | 495.2 | 0.50927
6.9 | 7 | 517.6 | 0.50982
7 | 7.1 | 540 | 0.50972
7.1 | 7.2 | 565.4 | 0.51177
7.2 | 7.3 | 590.8 | 0.51308
7.3 | 7.4 | 616.2 | 0.51374
7.4 | 7.5 | 641.6 | 0.5138
7.5 | 7.6 | 667 | 0.51333
7.6 | 7.7 | 696 | 0.51505
7.7 | 7.8 | 725 | 0.51614
7.8 | 7.9 | 754 | 0.51666
7.9 | 8 | 783 | 0.51666
8 | 8.1 | 812 | 0.5162
8.1 | 8.2 | 843.8 | 0.51702
8.2 | 8.3 | 875.6 | 0.51735
8.3 | 8.4 | 907.4 | 0.51722
8.4 | 8.5 | 939.2 | 0.51667
8.5 | 8.6 | 971 | 0.51575
8.6 | 8.7 | 1004 | 0.5151
8.7 | 8.8 | 1037 | 0.5141
8.8 | 8.9 | 1070 | 0.51278
8.9 | 9 | 1103 | 0.51117
9 | 9.1 | 1136 | 0.50929
9.1 | 9.2 | 1166.6 | 0.50614
9.2 | 9.3 | 1197.2 | 0.50284
9.3 | 9.4 | 1227.8 | 0.49941
9.4 | 9.5 | 1258.4 | 0.49586
9.5 | 9.6 | 1289 | 0.49221
9.6 | 9.7 | 1317.4 | 0.48766
9.7 | 9.8 | 1345.8 | 0.48308
9.8 | 9.9 | 1374.2 | 0.47847
9.9 | 10 | 1402.6 | 0.47386
10 | 10.1 | 1431 | 0.46923
10.1 | 10.2 | 1450.8 | 0.46187
10.2 | 10.3 | 1470.6 | 0.45467
10.3 | 10.4 | 1490.4 | 0.44763
10.4 | 10.5 | 1510.2 | 0.44074
10.5 | 10.6 | 1530 | 0.434
10.6 | 10.7 | 1542 | 0.42525
10.7 | 10.8 | 1554 | 0.41677
10.8 | 10.9 | 1566 | 0.40853
10.9 | 11 | 1578 | 0.40054
11 | 11.1 | 1590 | 0.39277
11.1 | 11.2 | 1595 | 0.38355
11.2 | 11.3 | 1600 | 0.37463
11.3 | 11.4 | 1605 | 0.36599
11.4 | 11.5 | 1615 | 0.35875
11.5 | 11.6 | 1615 | 0.34955
11.6 | 11.7 | 1616 | 0.34088
11.7 | 11.8 | 1617 | 0.33249
11.8 | 11.9 | 1618 | 0.32438
11.9 | 12 | 1619 | 0.31653
12 | 12.1 | 1620 | 0.30894
12.1 | 12.2 | 1620 | 0.3014
12.2 | 12.3 | 1620 | 0.29411
12.3 | 12.4 | 1620 | 0.28705
12.4 | 12.5 | 1620 | 0.28022
12.5 | 12.6 | 1620 | 0.2736
12.6 | 12.7 | 1620 | 0.26719
12.7 | 12.8 | 1620 | 0.26097
12.8 | 12.9 | 1620 | 0.25495
12.9 | 13 | 1620 | 0.24911
13 | 13.1 | 1620 | 0.24345
13.1 | 13.2 | 1620 | 0.23796
13.2 | 13.3 | 1620 | 0.23263
13.3 | 13.4 | 1620 | 0.22746
13.4 | 13.5 | 1620 | 0.22245
13.5 | 13.6 | 1620 | 0.21758
13.6 | 13.7 | 1620 | 0.21285
13.7 | 13.8 | 1620 | 0.20825
13.8 | 13.9 | 1620 | 0.20379
13.9 | 14 | 1620 | 0.19945
14 | 14.1 | 1620 | 0.19524
14.1 | 14.2 | 1620 | 0.19115
14.2 | 14.3 | 1620 | 0.18716
14.3 | 14.4 | 1620 | 0.18329
14.4 | 14.5 | 1620 | 0.17952
14.5 | 14.6 | 1620 | 0.17586
14.6 | 14.7 | 1620 | 0.1723
14.7 | 14.8 | 1620 | 0.16883
14.8 | 14.9 | 1620 | 0.16545
14.9 | 15 | 1620 | 0.16216
15 | 15.1 | 1620 | 0.15896
15.1 | 15.2 | 1620 | 0.15585
15.2 | 15.3 | 1620 | 0.15281
15.3 | 15.4 | 1620 | 0.14985
15.4 | 15.5 | 1620 | 0.14697
15.5 | 15.6 | 1620 | 0.14416
15.6 | 15.7 | 1620 | 0.14143
15.7 | 15.8 | 1620 | 0.13876
15.8 | 15.9 | 1620 | 0.13616
15.9 | 16 | 1620 | 0.13362
16 | 16.1 | 1620 | 0.13114
16.1 | 16.2 | 1620 | 0.12873
16.2 | 16.3 | 1620 | 0.12638
16.3 | 16.4 | 1620 | 0.12408
16.4 | 16.5 | 1620 | 0.12184
16.5 | 16.6 | 1620 | 0.11965
16.6 | 16.7 | 1620 | 0.11751
16.7 | 16.8 | 1620 | 0.11543
16.8 | 16.9 | 1620 | 0.11339
16.9 | 17 | 1620 | 0.1114
17 | 17.1 | 1620 | 0.10946
17.1 | 17.2 | 1620 | 0.10756
17.2 | 17.3 | 1620 | 0.1057
17.3 | 17.4 | 1620 | 0.10389
17.4 | 17.5 | 1620 | 0.10212
17.5 | 17.6 | 1620 | 0.10039
17.6 | 17.7 | 1620 | 0.098698
17.7 | 17.8 | 1620 | 0.097044
17.8 | 17.9 | 1620 | 0.095427
17.9 | 18 | 1620 | 0.093845
18 | 18.1 | 1620 | 0.092298
18.1 | 18.2 | 1620 | 0.090785
18.2 | 18.3 | 1620 | 0.089305
18.3 | 18.4 | 1620 | 0.087857
18.4 | 18.5 | 1620 | 0.08644
18.5 | 18.6 | 1620 | 0.085053
18.6 | 18.7 | 1620 | 0.083696
18.7 | 18.8 | 1620 | 0.082367
18.8 | 18.9 | 1620 | 0.081067
18.9 | 19 | 1620 | 0.079793
19 | 19.1 | 1620 | 0.078547
19.1 | 19.2 | 1620 | 0.077326
19.2 | 19.3 | 1620 | 0.07613
19.3 | 19.4 | 1620 | 0.074959
19.4 | 19.5 | 1620 | 0.073812
19.5 | 19.6 | 1620 | 0.072688
19.6 | 19.7 | 1620 | 0.071586
19.7 | 19.8 | 1620 | 0.070507
19.8 | 19.9 | 1620 | 0.069449
19.9 | 20 | 1620 | 0.068413
20 | 25 | 0 | 0
25 | 50 | 0 | 0.066401

## Sheet1
3.5 | 20
4 | 63
4.5 | 116
5 | 178
5.5 | 248
6 | 331
6.5 | 428
7 | 540
7.5 | 667
8 | 812
8.5 | 971
9 | 1136
9.5 | 1289
10 | 1431
10.5 | 1530
11 | 1590
11.5 | 1615
12 | 1620
12.5 | 1620
13 | 1620
13.5 | 1620
14 | 1620
14.5 | 1620
15 | 1620
15.5 | 1620
16 | 1620
16.5 | 1620
17 | 1620
17.5 | 1620
18 | 1620
18.5 | 1620
19 | 1620
19.5 | 1620
20 | 1620
20.5 | 1620
21 | 1620
21.5 | 1620
22 | 1620
22.5 | 1620
23 | 1620
23.5 | 1620
24 | 1620
24.5 | 1620
25 | 1620