## FFGME_STD
Wind Speed From | Wind Speed To | Power (Kw) | Cp
0 | 1.1 | 0 | 0 | Turbine Make | Gamesa
1.1 | 1.2 | 0 | 0 | Turbine Type | G97
1.2 | 1.3 | 0 | 0 | Cut in Speed | 3
1.3 | 1.4 | 0 | 0 | Cut Out Speed | 25
1.4 | 1.5 | 0 | 0 | Rated Speed | 11
1.5 | 1.6 | 0 | 0 | Swept area | 7390
1.6 | 1.7 | 0 | 0 | Air Density | 1.1088
1.7 | 1.8 | 0 | 0
1.8 | 1.9 | 0 | 0
1.9 | 2 | 0 | 0
2 | 2.1 | 0 | 0
2.1 | 2.2 | 0 | 0
2.2 | 2.3 | 0 | 0
2.3 | 2.4 | 0 | 0
2.4 | 2.5 | 0 | 0
2.5 | 2.6 | 0 | 0
2.6 | 2.7 | 1 | 0.012401
2.7 | 2.8 | 2 | 0.022238
2.8 | 2.9 | 5 | 0.050039
2.9 | 3 | 7 | 0.06328
3 | 3.1 | 10.2739 | 0.084175
3.1 | 3.2 | 12.5771 | 0.093684
3.2 | 3.3 | 16.8367 | 0.11435
3.3 | 3.4 | 23.9522 | 0.14874
3.4 | 3.5 | 30.0183 | 0.17089
3.5 | 3.6 | 35.1657 | 0.18397
3.6 | 3.7 | 41.2655 | 0.19885
3.7 | 3.8 | 50.6912 | 0.22548
3.8 | 3.9 | 60.4476 | 0.24872
3.9 | 4 | 76.9136 | 0.29333
4 | 4.1 | 91.5899 | 0.32436
4.1 | 4.2 | 107.1065 | 0.35286
4.2 | 4.3 | 120.5079 | 0.36995
4.3 | 4.4 | 134.1092 | 0.38427
4.4 | 4.5 | 146.9843 | 0.3937
4.5 | 4.6 | 159.6469 | 0.40033
4.6 | 4.7 | 172.6369 | 0.40586
4.7 | 4.8 | 186.7444 | 0.41215
4.8 | 4.9 | 199.3798 | 0.41364
4.9 | 5 | 213.6358 | 0.41715
5 | 5.1 | 227.9158 | 0.41937
5.1 | 5.2 | 242.3525 | 0.4207
5.2 | 5.3 | 257.7049 | 0.4225
5.3 | 5.4 | 274.8209 | 0.42599
5.4 | 5.5 | 291.3457 | 0.42742
5.5 | 5.6 | 310.5175 | 0.43157
5.6 | 5.7 | 328.3334 | 0.43274
5.7 | 5.8 | 345.813 | 0.4326
5.8 | 5.9 | 362.8804 | 0.43126
5.9 | 6 | 381.5351 | 0.43113
6 | 6.1 | 400.9149 | 0.43112
6.1 | 6.2 | 419.1591 | 0.42928
6.2 | 6.3 | 437.0777 | 0.42665
6.3 | 6.4 | 457.7846 | 0.42624
6.4 | 6.5 | 480.5771 | 0.42713
6.5 | 6.6 | 497.5012 | 0.42237
6.6 | 6.7 | 525.0905 | 0.42613
6.7 | 6.8 | 548.9748 | 0.42615
6.8 | 6.9 | 571.9538 | 0.42496
6.9 | 7 | 604.3355 | 0.43005
7 | 7.1 | 623.869 | 0.42545
7.1 | 7.2 | 655.7074 | 0.42879
7.2 | 7.3 | 683.3089 | 0.42873
7.3 | 7.4 | 712.0478 | 0.42889
7.4 | 7.5 | 729.6363 | 0.42214
7.5 | 7.6 | 750.5293 | 0.41731
7.6 | 7.7 | 776.8204 | 0.41532
7.7 | 7.8 | 802.1866 | 0.4126
7.8 | 7.9 | 823.6627 | 0.40776
7.9 | 8 | 830 | 0.39568
8 | 8.1 | 850.4319 | 0.39059
8.1 | 8.2 | 867.1923 | 0.38389
8.2 | 8.3 | 900 | 0.38419
8.3 | 8.4 | 932.857 | 0.38416
8.4 | 8.5 | 955.6943 | 0.37983
8.5 | 8.6 | 963.6116 | 0.36978
8.6 | 8.7 | 990.2503 | 0.36705
8.7 | 8.8 | 1020 | 0.36533
8.8 | 8.9 | 1035 | 0.35835
8.9 | 9 | 1038 | 0.34754
9 | 9.1 | 1041.6225 | 0.33738
9.1 | 9.2 | 1043 | 0.32693
9.2 | 9.3 | 1045 | 0.3171
9.3 | 9.4 | 1048 | 0.30797
9.4 | 9.5 | 1065 | 0.30319
9.5 | 9.6 | 1093.3712 | 0.30164
9.6 | 9.7 | 1100 | 0.29418
9.7 | 9.8 | 1125 | 0.29175
9.8 | 9.9 | 1151.9143 | 0.28977
9.9 | 10 | 1175.0653 | 0.28681
10 | 10.1 | 1182 | 0.28002
10.1 | 10.2 | 1196.4257 | 0.27518
10.2 | 10.3 | 1194.346 | 0.26678
10.3 | 10.4 | 1227.9658 | 0.26645
10.4 | 10.5 | 1215.3102 | 0.25624
10.5 | 10.6 | 1234.4648 | 0.25298
10.6 | 10.7 | 1259.6874 | 0.25098
10.7 | 10.8 | 1289.5847 | 0.24987
10.8 | 10.9 | 1325 | 0.24973
10.9 | 11 | 1335 | 0.24481
11 | 11.1 | 1339 | 0.23897
11.1 | 11.2 | 1341.0987 | 0.23299
11.2 | 11.3 | 1370.9591 | 0.23191
11.3 | 11.4 | 1400 | 0.23065
11.4 | 11.5 | 1437.2918 | 0.23067
11.5 | 11.6 | 1464.0038 | 0.22893
11.6 | 11.7 | 1475 | 0.22478
11.7 | 11.8 | 1500 | 0.22283
11.8 | 11.9 | 1539.8095 | 0.22303
11.9 | 12 | 1548.129 | 0.21867
12 | 12.1 | 1564.1403 | 0.2155
12.1 | 12.2 | 1578.009 | 0.21211
12.2 | 12.3 | 1637.9691 | 0.21484
12.3 | 12.4 | 1645 | 0.21059
12.4 | 12.5 | 1660 | 0.20745
12.5 | 12.6 | 1675 | 0.20438
12.6 | 12.7 | 1700 | 0.20257
12.7 | 12.8 | 1745.0559 | 0.2031
12.8 | 12.9 | 1765 | 0.20068
12.9 | 13 | 1783 | 0.19809
13 | 13.1 | 1800 | 0.19543
13.1 | 13.2 | 1821 | 0.19325
13.2 | 13.3 | 1852 | 0.19214
13.3 | 13.4 | 1877.5886 | 0.19047
13.4 | 13.5 | 1867.4722 | 0.18526
13.5 | 13.6 | 1905.9986 | 0.18494
13.6 | 13.7 | 1920 | 0.18225
13.7 | 13.8 | 1934.897 | 0.1797
13.8 | 13.9 | 1933.11 | 0.17569
13.9 | 14 | 1927.7414 | 0.17147
14 | 14.1 | 1930 | 0.16805
14.1 | 14.2 | 1943.5175 | 0.16567
14.2 | 14.3 | 1960 | 0.1636
14.3 | 14.4 | 1975 | 0.16144
14.4 | 14.5 | 1980 | 0.15852
14.5 | 14.6 | 1994.45 | 0.15642
14.6 | 14.7 | 2000 | 0.15368
14.7 | 14.8 | 2000 | 0.15058
14.8 | 14.9 | 2000 | 0.14757
14.9 | 15 | 2000 | 0.14464
15 | 15.1 | 2000 | 0.14179
15.1 | 15.2 | 2000 | 0.13901
15.2 | 15.3 | 2000 | 0.1363
15.3 | 15.4 | 2000 | 0.13366
15.4 | 15.5 | 2000 | 0.13109
15.5 | 15.6 | 2000 | 0.12858
15.6 | 15.7 | 2000 | 0.12614
15.7 | 15.8 | 2000 | 0.12376
15.8 | 15.9 | 2000 | 0.12144
15.9 | 16 | 2000 | 0.11918
16 | 16.1 | 2000 | 0.11697
16.1 | 16.2 | 2000 | 0.11482
16.2 | 16.3 | 2000 | 0.11272
16.3 | 16.4 | 2000 | 0.11067
16.4 | 16.5 | 2000 | 0.10867
16.5 | 16.6 | 2000 | 0.10672
16.6 | 16.7 | 2000 | 0.10481
16.7 | 16.8 | 2000 | 0.10295
16.8 | 16.9 | 2000 | 0.10114
16.9 | 17 | 2000 | 0.099361
17 | 17.1 | 2000 | 0.097628
17.1 | 17.2 | 2000 | 0.095935
17.2 | 17.3 | 2000 | 0.094281
17.3 | 17.4 | 2000 | 0.092665
17.4 | 17.5 | 2000 | 0.091085
17.5 | 17.6 | 2000 | 0.089541
17.6 | 17.7 | 2000 | 0.088032
17.7 | 17.8 | 2000 | 0.086557
17.8 | 17.9 | 2000 | 0.085114
17.9 | 18 | 2000 | 0.083704
18 | 18.1 | 2000 | 0.082324
18.1 | 18.2 | 2000 | 0.080974
18.2 | 18.3 | 2000 | 0.079654
18.3 | 18.4 | 2000 | 0.078363
18.4 | 18.5 | 2000 | 0.077099
18.5 | 18.6 | 2000 | 0.075862
18.6 | 18.7 | 2000 | 0.074651
18.7 | 18.8 | 2000 | 0.073466
18.8 | 18.9 | 2000 | 0.072306
18.9 | 19 | 2000 | 0.071171
19 | 19.1 | 2000 | 0.070059
19.1 | 19.2 | 2000 | 0.06897
19.2 | 19.3 | 2000 | 0.067903
19.3 | 19.4 | 2000 | 0.066859
19.4 | 19.5 | 2000 | 0.065835
19.5 | 19.6 | 2000 | 0.064833
19.6 | 19.7 | 2000 | 0.06385
19.7 | 19.8 | 2000 | 0.062888
19.8 | 19.9 | 2000 | 0.061945
19.9 | 20 | 2000 | 0.06102
20 | 25 | 0 | 0
25 | 50 | 0 | 0