## AMBA_MOD
Wind Speed From | Wind Speed To | Power (Kw) | Cp
0 | 1.1 | 0 | 0 | Turbine Make | Gamesa
1.1 | 1.2 | 0 | 0 | Turbine Type | G97
1.2 | 1.3 | 0 | 0 | Cut in Speed | 3
1.3 | 1.4 | 0 | 0 | Cut Out Speed | 25
1.4 | 1.5 | 0 | 0 | Rated Speed | 11
1.5 | 1.6 | 0 | 0 | Swept area | 7390
1.6 | 1.7 | 0 | 0 | Air Density | 1.1087
1.7 | 1.8 | 0 | 0
1.8 | 1.9 | 0 | 0
1.9 | 2 | 0 | 0
2 | 2.1 | 0 | 0
2.1 | 2.2 | 0 | 0
2.2 | 2.3 | 0 | 0
2.3 | 2.4 | 0 | 0
2.4 | 2.5 | 0 | 0
2.5 | 2.6 | 1 | 0.013889
2.6 | 2.7 | 2 | 0.024804
2.7 | 2.8 | 5 | 0.055601
2.8 | 2.9 | 7 | 0.070063
2.9 | 3 | 9 | 0.08137
3 | 3.1 | 11 | 0.090135
3.1 | 3.2 | 13.953 | 0.10395
3.2 | 3.3 | 19.6059 | 0.13318
3.3 | 3.4 | 26.3655 | 0.16375
3.4 | 3.5 | 31.4134 | 0.17885
3.5 | 3.6 | 37.4275 | 0.19583
3.6 | 3.7 | 43.9112 | 0.21162
3.7 | 3.8 | 53.9982 | 0.24022
3.8 | 3.9 | 66.0572 | 0.27184
3.9 | 4 | 78.5732 | 0.2997
4 | 4.1 | 92.8718 | 0.32894
4.1 | 4.2 | 104.6291 | 0.34474
4.2 | 4.3 | 117.1476 | 0.35968
4.3 | 4.4 | 129.6377 | 0.3715
4.4 | 4.5 | 143.4854 | 0.38438
4.5 | 4.6 | 155.5942 | 0.39022
4.6 | 4.7 | 169.7338 | 0.39908
4.7 | 4.8 | 183.0942 | 0.40415
4.8 | 4.9 | 197.6455 | 0.4101
4.9 | 5 | 211.8789 | 0.41378
5 | 5.1 | 227.2745 | 0.41824
5.1 | 5.2 | 241.8779 | 0.41993
5.2 | 5.3 | 257.4846 | 0.42219
5.3 | 5.4 | 274.4204 | 0.42542
5.4 | 5.5 | 291.5776 | 0.42781
5.5 | 5.6 | 309.7699 | 0.43059
5.6 | 5.7 | 328.4472 | 0.43294
5.7 | 5.8 | 346.9313 | 0.43406
5.8 | 5.9 | 367.5884 | 0.43691
5.9 | 6 | 387.6649 | 0.43812
6 | 6.1 | 408.8111 | 0.43966
6.1 | 6.2 | 430.4292 | 0.44087
6.2 | 6.3 | 452.001 | 0.44127
6.3 | 6.4 | 473.4297 | 0.44086
6.4 | 6.5 | 496.7604 | 0.44156
6.5 | 6.6 | 518.7254 | 0.44045
6.6 | 6.7 | 552.6259 | 0.44853
6.7 | 6.8 | 586.5265 | 0.45535
6.8 | 6.9 | 620.427 | 0.46103
6.9 | 7 | 654.3275 | 0.46568
7 | 7.1 | 686.813 | 0.46844
7.1 | 7.2 | 716.161 | 0.46838
7.2 | 7.3 | 753.4173 | 0.47277
7.3 | 7.4 | 784.4136 | 0.47254
7.4 | 7.5 | 811.8592 | 0.46977
7.5 | 7.6 | 853.6601 | 0.47471
7.6 | 7.7 | 887.3621 | 0.47448
7.7 | 7.8 | 924.7195 | 0.47568
7.8 | 7.9 | 965.8598 | 0.47821
7.9 | 8 | 991.1523 | 0.47256
8 | 8.1 | 1016.4448 | 0.46689
8.1 | 8.2 | 1041.7373 | 0.46122
8.2 | 8.3 | 1067.0298 | 0.45554
8.3 | 8.4 | 1092.3223 | 0.44988
8.4 | 8.5 | 1139.6218 | 0.45299
8.5 | 8.6 | 1178.1399 | 0.45216
8.6 | 8.7 | 1222.8951 | 0.45333
8.7 | 8.8 | 1276.4596 | 0.45724
8.8 | 8.9 | 1297.5418 | 0.4493
8.9 | 9 | 1352.9636 | 0.45305
9 | 9.1 | 1403.1235 | 0.45453
9.1 | 9.2 | 1450.5476 | 0.45473
9.2 | 9.3 | 1495.6922 | 0.45392
9.3 | 9.4 | 1549.2735 | 0.45534
9.4 | 9.5 | 1596.869 | 0.45466
9.5 | 9.6 | 1642.9633 | 0.45332
9.6 | 9.7 | 1700.2442 | 0.45476
9.7 | 9.8 | 1738.2179 | 0.45083
9.8 | 9.9 | 1786.0213 | 0.44933
9.9 | 10 | 1809.6334 | 0.44175
10 | 10.1 | 1822.166 | 0.43173
10.1 | 10.2 | 1834.6986 | 0.42204
10.2 | 10.3 | 1847.2313 | 0.41266
10.3 | 10.4 | 1859.7639 | 0.40359
10.4 | 10.5 | 1872.2965 | 0.39482
10.5 | 10.6 | 1884.8292 | 0.38632
10.6 | 10.7 | 1897.3618 | 0.37808
10.7 | 10.8 | 1909.8944 | 0.37011
10.8 | 10.9 | 1922.4271 | 0.36237
10.9 | 11 | 1934.9597 | 0.35488
11 | 11.1 | 1947.4923 | 0.34761
11.1 | 11.2 | 1960.025 | 0.34056
11.2 | 11.3 | 1972.5576 | 0.33372
11.3 | 11.4 | 1985.0902 | 0.32708
11.4 | 11.5 | 2000 | 0.32101
11.5 | 11.6 | 2000 | 0.31278
11.6 | 11.7 | 2000 | 0.30483
11.7 | 11.8 | 2000 | 0.29715
11.8 | 11.9 | 2000 | 0.28972
11.9 | 12 | 2000 | 0.28254
12 | 12.1 | 2000 | 0.27559
12.1 | 12.2 | 2000 | 0.26887
12.2 | 12.3 | 2000 | 0.26236
12.3 | 12.4 | 2000 | 0.25607
12.4 | 12.5 | 2000 | 0.24997
12.5 | 12.6 | 2000 | 0.24407
12.6 | 12.7 | 2000 | 0.23834
12.7 | 12.8 | 2000 | 0.2328
12.8 | 12.9 | 2000 | 0.22743
12.9 | 13 | 2000 | 0.22222
13 | 13.1 | 2000 | 0.21717
13.1 | 13.2 | 2000 | 0.21227
13.2 | 13.3 | 2000 | 0.20752
13.3 | 13.4 | 2000 | 0.20291
13.4 | 13.5 | 2000 | 0.19843
13.5 | 13.6 | 2000 | 0.19409
13.6 | 13.7 | 2000 | 0.18987
13.7 | 13.8 | 2000 | 0.18577
13.8 | 13.9 | 2000 | 0.18179
13.9 | 14 | 2000 | 0.17792
14 | 14.1 | 2000 | 0.17416
14.1 | 14.2 | 2000 | 0.17051
14.2 | 14.3 | 2000 | 0.16696
14.3 | 14.4 | 2000 | 0.1635
14.4 | 14.5 | 2000 | 0.16014
14.5 | 14.6 | 2000 | 0.15688
14.6 | 14.7 | 2000 | 0.1537
14.7 | 14.8 | 2000 | 0.1506
14.8 | 14.9 | 2000 | 0.14759
14.9 | 15 | 2000 | 0.14466
15 | 15.1 | 2000 | 0.1418
15.1 | 15.2 | 2000 | 0.13902
15.2 | 15.3 | 2000 | 0.13631
15.3 | 15.4 | 2000 | 0.13368
15.4 | 15.5 | 2000 | 0.13111
15.5 | 15.6 | 2000 | 0.1286
15.6 | 15.7 | 2000 | 0.12616
15.7 | 15.8 | 2000 | 0.12378
15.8 | 15.9 | 2000 | 0.12146
15.9 | 16 | 2000 | 0.11919
16 | 16.1 | 2000 | 0.11699
16.1 | 16.2 | 2000 | 0.11483
16.2 | 16.3 | 2000 | 0.11273
16.3 | 16.4 | 2000 | 0.11068
16.4 | 16.5 | 2000 | 0.10868
16.5 | 16.6 | 2000 | 0.10673
16.6 | 16.7 | 2000 | 0.10483
16.7 | 16.8 | 2000 | 0.10296
16.8 | 16.9 | 2000 | 0.10115
16.9 | 17 | 2000 | 0.099373
17 | 17.1 | 2000 | 0.09764
17.1 | 17.2 | 2000 | 0.095947
17.2 | 17.3 | 2000 | 0.094293
17.3 | 17.4 | 2000 | 0.092676
17.4 | 17.5 | 2000 | 0.091097
17.5 | 17.6 | 2000 | 0.089553
17.6 | 17.7 | 2000 | 0.088044
17.7 | 17.8 | 2000 | 0.086568
17.8 | 17.9 | 2000 | 0.085125
17.9 | 18 | 2000 | 0.083714
18 | 18.1 | 2000 | 0.082334
18.1 | 18.2 | 2000 | 0.080985
18.2 | 18.3 | 2000 | 0.079664
18.3 | 18.4 | 2000 | 0.078373
18.4 | 18.5 | 2000 | 0.077108
18.5 | 18.6 | 2000 | 0.075871
18.6 | 18.7 | 2000 | 0.074661
18.7 | 18.8 | 2000 | 0.073476
18.8 | 18.9 | 2000 | 0.072316
18.9 | 19 | 2000 | 0.07118
19 | 19.1 | 2000 | 0.070068
19.1 | 19.2 | 2000 | 0.068978
19.2 | 19.3 | 2000 | 0.067912
19.3 | 19.4 | 2000 | 0.066867
19.4 | 19.5 | 2000 | 0.065844
19.5 | 19.6 | 2000 | 0.064841
19.6 | 19.7 | 2000 | 0.063858
19.7 | 19.8 | 2000 | 0.062896
19.8 | 19.9 | 2000 | 0.061952
19.9 | 20 | 0 | 0
20 | 25 | 0 | 0
25 | 50 | 0 | 0