## AMBA_MOD
Wind Speed From | Wind Speed To | Power (Kw) | Cp
0 | 1.1 | 0 | 0 | Turbine Make | Gamesa
1.1 | 1.2 | 0 | 0 | Turbine Type | G97
1.2 | 1.3 | 0 | 0 | Cut in Speed | 3
1.3 | 1.4 | 0 | 0 | Cut Out Speed | 25
1.4 | 1.5 | 0 | 0 | Rated Speed | 11
1.5 | 1.6 | 0 | 0 | Swept area | 7390
1.6 | 1.7 | 0 | 0 | Air Density | 1.1301
1.7 | 1.8 | 0 | 0
1.8 | 1.9 | 0 | 0
1.9 | 2 | 0 | 0
2 | 2.1 | 0 | 0
2.1 | 2.2 | 0 | 0
2.2 | 2.3 | 0 | 0
2.3 | 2.4 | 0 | 0
2.4 | 2.5 | 0 | 0
2.5 | 2.6 | 0 | 0
2.6 | 2.7 | 0 | 0
2.7 | 2.8 | 2 | 0.024694
2.8 | 2.9 | 4 | 0.044284
2.9 | 3 | 7 | 0.069753
3 | 3.1 | 12 | 0.10801
3.1 | 3.2 | 16.0968 | 0.13131
3.2 | 3.3 | 21.6962 | 0.16091
3.3 | 3.4 | 29.551 | 0.19984
3.4 | 3.5 | 35.263 | 0.21804
3.5 | 3.6 | 44.9609 | 0.25485
3.6 | 3.7 | 55.1956 | 0.28751
3.7 | 3.8 | 64.0254 | 0.30719
3.8 | 3.9 | 72.2787 | 0.32012
3.9 | 4 | 86.6288 | 0.35492
4 | 4.1 | 96.3481 | 0.36586
4.1 | 4.2 | 108.3387 | 0.38202
4.2 | 4.3 | 118.3113 | 0.38809
4.3 | 4.4 | 130.1765 | 0.39791
4.4 | 4.5 | 142.8103 | 0.40743
4.5 | 4.6 | 155.2632 | 0.41408
4.6 | 4.7 | 168.8332 | 0.42154
4.7 | 4.8 | 183.917 | 0.43051
4.8 | 4.9 | 199.3133 | 0.43799
4.9 | 5 | 212.2587 | 0.43846
5 | 5.1 | 226.9925 | 0.44132
5.1 | 5.2 | 242.2765 | 0.44387
5.2 | 5.3 | 251.9283 | 0.43543
5.3 | 5.4 | 268.7759 | 0.43875
5.4 | 5.5 | 285.6235 | 0.44083
5.5 | 5.6 | 302.4712 | 0.44183
5.6 | 5.7 | 319.3188 | 0.44189
5.7 | 5.8 | 336.1665 | 0.44115
5.8 | 5.9 | 353.0141 | 0.43971
5.9 | 6 | 369.8618 | 0.43766
6 | 6.1 | 386.7094 | 0.4351
6.1 | 6.2 | 408.5378 | 0.43742
6.2 | 6.3 | 428.9995 | 0.43746
6.3 | 6.4 | 463.5209 | 0.45051
6.4 | 6.5 | 487.203 | 0.45168
6.5 | 6.6 | 510.9646 | 0.45218
6.6 | 6.7 | 535.9834 | 0.45308
6.7 | 6.8 | 560.6918 | 0.45306
6.8 | 6.9 | 585.8418 | 0.4528
6.9 | 7 | 606.8282 | 0.44893
7 | 7.1 | 635.6313 | 0.45037
7.1 | 7.2 | 664.9728 | 0.45153
7.2 | 7.3 | 694.0007 | 0.45188
7.3 | 7.4 | 725.5362 | 0.45326
7.4 | 7.5 | 756.8256 | 0.4539
7.5 | 7.6 | 789.3856 | 0.45474
7.6 | 7.7 | 824.1534 | 0.45627
7.7 | 7.8 | 857.5838 | 0.45652
7.8 | 7.9 | 901.6567 | 0.46176
7.9 | 8 | 946.3426 | 0.46647
8 | 8.1 | 971.3071 | 0.46104
8.1 | 8.2 | 1015.1038 | 0.46421
8.2 | 8.3 | 1058.9005 | 0.46673
8.3 | 8.4 | 1097.7169 | 0.46657
8.4 | 8.5 | 1135.4414 | 0.46557
8.5 | 8.6 | 1174.9939 | 0.46498
8.6 | 8.7 | 1218.9126 | 0.46573
8.7 | 8.8 | 1255.5189 | 0.46336
8.8 | 8.9 | 1301.7716 | 0.46424
8.9 | 9 | 1371.6346 | 0.47285
9 | 9.1 | 1414.8098 | 0.47166
9.1 | 9.2 | 1458.5838 | 0.4704
9.2 | 9.3 | 1504.6586 | 0.4696
9.3 | 9.4 | 1548.1241 | 0.46775
9.4 | 9.5 | 1592.4563 | 0.46595
9.5 | 9.6 | 1631.7594 | 0.46253
9.6 | 9.7 | 1676.244 | 0.46045
9.7 | 9.8 | 1721.3407 | 0.45836
9.8 | 9.9 | 1757.3968 | 0.45378
9.9 | 10 | 1793.02 | 0.44909
10 | 10.1 | 1831.0078 | 0.44499
10.1 | 10.2 | 1855.1201 | 0.43759
10.2 | 10.3 | 1884.5562 | 0.43158
10.3 | 10.4 | 1907.1517 | 0.42416
10.4 | 10.5 | 1921.4182 | 0.41512
10.5 | 10.6 | 1935.3072 | 0.40629
10.6 | 10.7 | 1949.5136 | 0.3978
10.7 | 10.8 | 1956.6401 | 0.38816
10.8 | 10.9 | 1960 | 0.37813
10.9 | 11 | 1963.5441 | 0.36848
11 | 11.1 | 1969.8323 | 0.35967
11.1 | 11.2 | 1977.4434 | 0.35139
11.2 | 11.3 | 1980.7659 | 0.34264
11.3 | 11.4 | 1985 | 0.33433
11.4 | 11.5 | 1990 | 0.32643
11.5 | 11.6 | 2000 | 0.31959
11.6 | 11.7 | 2000 | 0.3114
11.7 | 11.8 | 2000 | 0.30348
11.8 | 11.9 | 2000 | 0.29583
11.9 | 12 | 2000 | 0.28843
12 | 12.1 | 2000 | 0.28128
12.1 | 12.2 | 2000 | 0.27437
12.2 | 12.3 | 2000 | 0.26767
12.3 | 12.4 | 2000 | 0.2612
12.4 | 12.5 | 2000 | 0.25493
12.5 | 12.6 | 2000 | 0.24886
12.6 | 12.7 | 2000 | 0.24298
12.7 | 12.8 | 2000 | 0.23729
12.8 | 12.9 | 2000 | 0.23177
12.9 | 13 | 2000 | 0.22642
13 | 13.1 | 2000 | 0.22124
13.1 | 13.2 | 2000 | 0.21621
13.2 | 13.3 | 2000 | 0.21133
13.3 | 13.4 | 2000 | 0.2066
13.4 | 13.5 | 2000 | 0.20201
13.5 | 13.6 | 2000 | 0.19755
13.6 | 13.7 | 2000 | 0.19323
13.7 | 13.8 | 2000 | 0.18903
13.8 | 13.9 | 2000 | 0.18495
13.9 | 14 | 2000 | 0.18098
14 | 14.1 | 2000 | 0.17713
14.1 | 14.2 | 2000 | 0.17339
14.2 | 14.3 | 2000 | 0.16975
14.3 | 14.4 | 2000 | 0.16622
14.4 | 14.5 | 2000 | 0.16278
14.5 | 14.6 | 2000 | 0.15943
14.6 | 14.7 | 2000 | 0.15618
14.7 | 14.8 | 2000 | 0.15302
14.8 | 14.9 | 2000 | 0.14993
14.9 | 15 | 2000 | 0.14694
15 | 15.1 | 2000 | 0.14402
15.1 | 15.2 | 2000 | 0.14117
15.2 | 15.3 | 2000 | 0.13841
15.3 | 15.4 | 2000 | 0.13571
15.4 | 15.5 | 2000 | 0.13308
15.5 | 15.6 | 2000 | 0.13052
15.6 | 15.7 | 2000 | 0.12803
15.7 | 15.8 | 2000 | 0.1256
15.8 | 15.9 | 2000 | 0.12323
15.9 | 16 | 2000 | 0.12092
16 | 16.1 | 2000 | 0.11867
16.1 | 16.2 | 2000 | 0.11647
16.2 | 16.3 | 2000 | 0.11433
16.3 | 16.4 | 2000 | 0.11223
16.4 | 16.5 | 2000 | 0.11019
16.5 | 16.6 | 2000 | 0.1082
16.6 | 16.7 | 2000 | 0.10626
16.7 | 16.8 | 2000 | 0.10436
16.8 | 16.9 | 2000 | 0.10251
16.9 | 17 | 2000 | 0.1007
17 | 17.1 | 2000 | 0.098933
17.1 | 17.2 | 2000 | 0.097207
17.2 | 17.3 | 2000 | 0.095521
17.3 | 17.4 | 2000 | 0.093875
17.4 | 17.5 | 2000 | 0.092265
17.5 | 17.6 | 2000 | 0.090693
17.6 | 17.7 | 2000 | 0.089156
17.7 | 17.8 | 2000 | 0.087653
17.8 | 17.9 | 2000 | 0.086184
17.9 | 18 | 2000 | 0.084748
18 | 18.1 | 2000 | 0.083343
18.1 | 18.2 | 2000 | 0.081969
18.2 | 18.3 | 2000 | 0.080625
18.3 | 18.4 | 2000 | 0.079311
18.4 | 18.5 | 2000 | 0.078025
18.5 | 18.6 | 2000 | 0.076766
18.6 | 18.7 | 2000 | 0.075535
18.7 | 18.8 | 2000 | 0.07433
18.8 | 18.9 | 2000 | 0.07315
18.9 | 19 | 2000 | 0.071995
19 | 19.1 | 2000 | 0.070864
19.1 | 19.2 | 2000 | 0.069757
19.2 | 19.3 | 2000 | 0.068672
19.3 | 19.4 | 2000 | 0.067611
19.4 | 19.5 | 2000 | 0.06657
19.5 | 19.6 | 2000 | 0.065551
19.6 | 19.7 | 2000 | 0.064553
19.7 | 19.8 | 2000 | 0.063575
19.8 | 19.9 | 2000 | 0.062617
19.9 | 20 | 2000 | 0.061678
20 | 25 | 0 | 0
25 | 50 | 0 | 0