## FFGME_STD
Wind Speed From | Wind Speed To | Power (Kw) | Cp
0 | 1.2 | 0 | 0 | Turbine Make | Gamesa
1.2 | 1.3 | 0 | 0 | Turbine Type | G97
1.3 | 1.4 | 0 | 0 | Cut in Speed | 3
1.4 | 1.5 | 0 | 0 | Cut Out Speed | 25
1.5 | 1.6 | 0 | 0 | Rated Speed | 11
1.6 | 1.7 | 0 | 0 | Swept area | 7390
1.7 | 1.8 | 0 | 0 | Air Density | 1.0549
1.8 | 1.9 | 0 | 0
1.9 | 2 | 0 | 0
2 | 2.1 | 0 | 0
2.1 | 2.2 | 0 | 0
2.2 | 2.3 | 1.47 | 0.030996
2.3 | 2.4 | 3.54 | 0.065697
2.4 | 2.5 | 5.87 | 0.096381
2.5 | 2.6 | 7.42 | 0.10831
2.6 | 2.7 | 9.25 | 0.12057
2.7 | 2.8 | 11.21 | 0.13101
2.8 | 2.9 | 13.87 | 0.1459
2.9 | 3 | 16.74 | 0.15906
3 | 3.1 | 19.3021 | 0.16622
3.1 | 3.2 | 22.7811 | 0.17836
3.2 | 3.3 | 26 | 0.18561
3.3 | 3.4 | 30.268 | 0.19757
3.4 | 3.5 | 35.8456 | 0.21449
3.5 | 3.6 | 42.886 | 0.23582
3.6 | 3.7 | 52.0627 | 0.26369
3.7 | 3.8 | 61.4453 | 0.28728
3.8 | 3.9 | 71.822 | 0.31063
3.9 | 4 | 82.7241 | 0.33161
4 | 4.1 | 96.1485 | 0.3579
4.1 | 4.2 | 108.0473 | 0.37415
4.2 | 4.3 | 120.8493 | 0.38995
4.3 | 4.4 | 133.7267 | 0.40275
4.4 | 4.5 | 146.1278 | 0.4114
4.5 | 4.6 | 159.9921 | 0.4217
4.6 | 4.7 | 173.5799 | 0.42892
4.7 | 4.8 | 187.9977 | 0.43612
4.8 | 4.9 | 203.1144 | 0.44292
4.9 | 5 | 218.1036 | 0.44764
5 | 5.1 | 233.9061 | 0.45238
5.1 | 5.2 | 249.4593 | 0.45516
5.2 | 5.3 | 264.8543 | 0.45641
5.3 | 5.4 | 281.8811 | 0.45926
5.4 | 5.5 | 300.0258 | 0.46264
5.5 | 5.6 | 318.4678 | 0.46524
5.6 | 5.7 | 336.7926 | 0.46657
5.7 | 5.8 | 356.6373 | 0.46894
5.8 | 5.9 | 377.2359 | 0.47123
5.9 | 6 | 396.5967 | 0.47105
6 | 6.1 | 419.227 | 0.47384
6.1 | 6.2 | 442.4562 | 0.47629
6.2 | 6.3 | 463.0734 | 0.47512
6.3 | 6.4 | 485.9345 | 0.47557
6.4 | 6.5 | 510.7625 | 0.47715
6.5 | 6.6 | 534.5766 | 0.47704
6.6 | 6.7 | 560.457 | 0.47807
6.7 | 6.8 | 586.5608 | 0.47859
6.8 | 6.9 | 613.3942 | 0.47903
6.9 | 7 | 642 | 0.48019
7 | 7.1 | 672.6376 | 0.48215
7.1 | 7.2 | 702.0033 | 0.48252
7.2 | 7.3 | 732 | 0.48274
7.3 | 7.4 | 762.5485 | 0.48278
7.4 | 7.5 | 796.3896 | 0.4843
7.5 | 7.6 | 828 | 0.48391
7.6 | 7.7 | 862.6014 | 0.48474
7.7 | 7.8 | 897 | 0.48493
7.8 | 7.9 | 932 | 0.48496
7.9 | 8 | 968.8516 | 0.48547
8 | 8.1 | 1000.9157 | 0.48319
8.1 | 8.2 | 1038.4467 | 0.48319
8.2 | 8.3 | 1077.3428 | 0.48339
8.3 | 8.4 | 1115.6757 | 0.48292
8.4 | 8.5 | 1157.3073 | 0.48347
8.5 | 8.6 | 1196 | 0.4824
8.6 | 8.7 | 1235.7181 | 0.48143
8.7 | 8.8 | 1278.1998 | 0.4812
8.8 | 8.9 | 1316.5053 | 0.4791
8.9 | 9 | 1358.8003 | 0.47819
9 | 9.1 | 1396.8128 | 0.47554
9.1 | 9.2 | 1441.3346 | 0.47487
9.2 | 9.3 | 1482.4345 | 0.47283
9.3 | 9.4 | 1522.917 | 0.4704
9.4 | 9.5 | 1567.3577 | 0.469
9.5 | 9.6 | 1602.6183 | 0.46472
9.6 | 9.7 | 1645.593 | 0.46257
9.7 | 9.8 | 1683.0465 | 0.45877
9.8 | 9.9 | 1722.078 | 0.45532
9.9 | 10 | 1743.7823 | 0.44737
10 | 10.1 | 1783.109 | 0.44401
10.1 | 10.2 | 1801.0718 | 0.43542
10.2 | 10.3 | 1822.0254 | 0.42778
10.3 | 10.4 | 1837.7747 | 0.41915
10.4 | 10.5 | 1860.8405 | 0.4124
10.5 | 10.6 | 1867.5042 | 0.40227
10.6 | 10.7 | 1907.9895 | 0.39958
10.7 | 10.8 | 1927 | 0.39245
10.8 | 10.9 | 1947 | 0.38571
10.9 | 11 | 1962 | 0.37818
11 | 11.1 | 1983 | 0.37199
11.1 | 11.2 | 2000 | 0.36522
11.2 | 11.3 | 2000 | 0.35561
11.3 | 11.4 | 2000 | 0.34633
11.4 | 11.5 | 2000 | 0.33737
11.5 | 11.6 | 2000 | 0.32872
11.6 | 11.7 | 2000 | 0.32037
11.7 | 11.8 | 2000 | 0.31229
11.8 | 11.9 | 2000 | 0.30448
11.9 | 12 | 2000 | 0.29693
12 | 12.1 | 2000 | 0.28963
12.1 | 12.2 | 2000 | 0.28257
12.2 | 12.3 | 2000 | 0.27573
12.3 | 12.4 | 2000 | 0.26912
12.4 | 12.5 | 2000 | 0.26271
12.5 | 12.6 | 2000 | 0.2565
12.6 | 12.7 | 2000 | 0.25049
12.7 | 12.8 | 2000 | 0.24467
12.8 | 12.9 | 2000 | 0.23902
12.9 | 13 | 2000 | 0.23355
13 | 13.1 | 2000 | 0.22824
13.1 | 13.2 | 2000 | 0.22309
13.2 | 13.3 | 2000 | 0.2181
13.3 | 13.4 | 2000 | 0.21325
13.4 | 13.5 | 2000 | 0.20855
13.5 | 13.6 | 2000 | 0.20398
13.6 | 13.7 | 2000 | 0.19955
13.7 | 13.8 | 2000 | 0.19524
13.8 | 13.9 | 2000 | 0.19106
13.9 | 14 | 2000 | 0.18699
14 | 14.1 | 2000 | 0.18304
14.1 | 14.2 | 2000 | 0.1792
14.2 | 14.3 | 2000 | 0.17547
14.3 | 14.4 | 2000 | 0.17184
14.4 | 14.5 | 2000 | 0.16831
14.5 | 14.6 | 2000 | 0.16487
14.6 | 14.7 | 2000 | 0.16153
14.7 | 14.8 | 2000 | 0.15828
14.8 | 14.9 | 2000 | 0.15511
14.9 | 15 | 2000 | 0.15203
15 | 15.1 | 2000 | 0.14903
15.1 | 15.2 | 2000 | 0.14611
15.2 | 15.3 | 2000 | 0.14326
15.3 | 15.4 | 2000 | 0.14049
15.4 | 15.5 | 2000 | 0.13779
15.5 | 15.6 | 2000 | 0.13515
15.6 | 15.7 | 2000 | 0.13259
15.7 | 15.8 | 2000 | 0.13009
15.8 | 15.9 | 2000 | 0.12765
15.9 | 16 | 2000 | 0.12527
16 | 16.1 | 2000 | 0.12295
16.1 | 16.2 | 2000 | 0.12069
16.2 | 16.3 | 2000 | 0.11848
16.3 | 16.4 | 2000 | 0.11632
16.4 | 16.5 | 2000 | 0.11422
16.5 | 16.6 | 2000 | 0.11217
16.6 | 16.7 | 2000 | 0.11017
16.7 | 16.8 | 2000 | 0.10821
16.8 | 16.9 | 2000 | 0.1063
16.9 | 17 | 2000 | 0.10444
17 | 17.1 | 2000 | 0.10262
17.1 | 17.2 | 2000 | 0.10084
17.2 | 17.3 | 2000 | 0.099098
17.3 | 17.4 | 2000 | 0.097399
17.4 | 17.5 | 2000 | 0.095739
17.5 | 17.6 | 2000 | 0.094117
17.6 | 17.7 | 2000 | 0.09253
17.7 | 17.8 | 2000 | 0.09098
17.8 | 17.9 | 2000 | 0.089463
17.9 | 18 | 2000 | 0.087981
18 | 18.1 | 2000 | 0.08653
18.1 | 18.2 | 2000 | 0.085112
18.2 | 18.3 | 2000 | 0.083724
18.3 | 18.4 | 2000 | 0.082367
18.4 | 18.5 | 2000 | 0.081038
18.5 | 18.6 | 2000 | 0.079738
18.6 | 18.7 | 2000 | 0.078466
18.7 | 18.8 | 2000 | 0.07722
18.8 | 18.9 | 2000 | 0.076001
18.9 | 19 | 2000 | 0.074807
19 | 19.1 | 2000 | 0.073638
19.1 | 19.2 | 2000 | 0.072494
19.2 | 19.3 | 2000 | 0.071373
19.3 | 19.4 | 2000 | 0.070275
19.4 | 19.5 | 2000 | 0.069199
19.5 | 19.6 | 2000 | 0.068145
19.6 | 19.7 | 2000 | 0.067113
19.7 | 19.8 | 2000 | 0.066101
19.8 | 19.9 | 2000 | 0.06511
19.9 | 20 | 2000 | 0.064138
20 | 25 | 0 | 0
25 | 50 | 0 | 0