## FFGME_STD
Wind Speed From | Wind Speed To | Power (Kw) | Cp
0 | 1.2 | 0 | 0 | Turbine Make | Gamesa
1.2 | 1.3 | 0 | 0 | Turbine Type | G97
1.3 | 1.4 | 0 | 0 | Cut in Speed | 3
1.4 | 1.5 | 0 | 0 | Cut Out Speed | 25
1.5 | 1.6 | 0 | 0 | Rated Speed | 11
1.6 | 1.7 | 0 | 0 | Swept area | 7390
1.7 | 1.8 | 0 | 0 | Air Density | 1.225
1.8 | 1.9 | 0 | 0
1.9 | 2 | 0 | 0
2 | 2.1 | 0 | 0
2.1 | 2.2 | 0 | 0
2.2 | 2.3 | 0 | 0
2.3 | 2.4 | 0 | 0
2.4 | 2.5 | 0 | 0
2.5 | 2.6 | 0 | 0
2.6 | 2.7 | 0 | 0
2.7 | 2.8 | 0 | 0
2.8 | 2.9 | 0 | 0
2.9 | 3 | 0 | 0
3 | 3.1 | 14 | 0.10382
3.1 | 3.2 | 22 | 0.14833
3.2 | 3.3 | 30 | 0.18443
3.3 | 3.4 | 38 | 0.2136
3.4 | 3.5 | 46 | 0.23703
3.5 | 3.6 | 54 | 0.2557
3.6 | 3.7 | 62 | 0.27042
3.7 | 3.8 | 70 | 0.28184
3.8 | 3.9 | 78 | 0.2905
3.9 | 4 | 86 | 0.29687
4 | 4.1 | 94 | 0.30132
4.1 | 4.2 | 108.2 | 0.32265
4.2 | 4.3 | 122.4 | 0.34011
4.3 | 4.4 | 136.6 | 0.35428
4.4 | 4.5 | 150.8 | 0.36561
4.5 | 4.6 | 165 | 0.37451
4.6 | 4.7 | 179.2 | 0.38132
4.7 | 4.8 | 193.4 | 0.38635
4.8 | 4.9 | 207.6 | 0.38984
4.9 | 5 | 221.8 | 0.39201
5 | 5.1 | 236 | 0.39305
5.1 | 5.2 | 256.2 | 0.40255
5.2 | 5.3 | 276.4 | 0.41017
5.3 | 5.4 | 296.6 | 0.41614
5.4 | 5.5 | 316.8 | 0.42067
5.5 | 5.6 | 337 | 0.42395
5.6 | 5.7 | 357.2 | 0.42612
5.7 | 5.8 | 377.4 | 0.42733
5.8 | 5.9 | 397.6 | 0.4277
5.9 | 6 | 417.8 | 0.42733
6 | 6.1 | 438 | 0.42632
6.1 | 6.2 | 465.6 | 0.43161
6.2 | 6.3 | 493.2 | 0.43576
6.3 | 6.4 | 520.8 | 0.43892
6.4 | 6.5 | 548.4 | 0.44117
6.5 | 6.6 | 576 | 0.44263
6.6 | 6.7 | 603.6 | 0.44338
6.7 | 6.8 | 631.2 | 0.4435
6.8 | 6.9 | 658.8 | 0.44305
6.9 | 7 | 686.4 | 0.44211
7 | 7.1 | 714 | 0.44073
7.1 | 7.2 | 751 | 0.44452
7.2 | 7.3 | 788 | 0.44751
7.3 | 7.4 | 825 | 0.44979
7.4 | 7.5 | 862 | 0.45141
7.5 | 7.6 | 899 | 0.45245
7.6 | 7.7 | 936 | 0.45295
7.7 | 7.8 | 973 | 0.45298
7.8 | 7.9 | 1010 | 0.45257
7.9 | 8 | 1047 | 0.45178
8 | 8.1 | 1084 | 0.45063
8.1 | 8.2 | 1126.3 | 0.4513
8.2 | 8.3 | 1168.6 | 0.45152
8.3 | 8.4 | 1210.9 | 0.45136
8.4 | 8.5 | 1253.2 | 0.45083
8.5 | 8.6 | 1295.5 | 0.44998
8.6 | 8.7 | 1337.8 | 0.44883
8.7 | 8.8 | 1380.1 | 0.44742
8.8 | 8.9 | 1422.4 | 0.44576
8.9 | 9 | 1464.7 | 0.44389
9 | 9.1 | 1507 | 0.44181
9.1 | 9.2 | 1538 | 0.43636
9.2 | 9.3 | 1569 | 0.43095
9.3 | 9.4 | 1600 | 0.42558
9.4 | 9.5 | 1631 | 0.42027
9.5 | 9.6 | 1662 | 0.41502
9.6 | 9.7 | 1693 | 0.40982
9.7 | 9.8 | 1724 | 0.40468
9.8 | 9.9 | 1755 | 0.3996
9.9 | 10 | 1786 | 0.39458
10 | 10.1 | 1817 | 0.38962
10.1 | 10.2 | 1830.4 | 0.38106
10.2 | 10.3 | 1843.8 | 0.37278
10.3 | 10.4 | 1857.2 | 0.36476
10.4 | 10.5 | 1870.6 | 0.357
10.5 | 10.6 | 1884 | 0.34947
10.6 | 10.7 | 1897.4 | 0.34218
10.7 | 10.8 | 1910.8 | 0.33511
10.8 | 10.9 | 1924.2 | 0.32826
10.9 | 11 | 1937.6 | 0.32161
11 | 11.1 | 1951 | 0.31516
11.1 | 11.2 | 1954.9 | 0.30741
11.2 | 11.3 | 1958.8 | 0.29992
11.3 | 11.4 | 1962.7 | 0.29268
11.4 | 11.5 | 1966.6 | 0.28567
11.5 | 11.6 | 1970.5 | 0.2789
11.6 | 11.7 | 1974.4 | 0.27235
11.7 | 11.8 | 1978.3 | 0.26601
11.8 | 11.9 | 1982.2 | 0.25987
11.9 | 12 | 1986.1 | 0.25393
12 | 12.1 | 1990 | 0.24817
12.1 | 12.2 | 1990.8 | 0.24221
12.2 | 12.3 | 1991.6 | 0.23645
12.3 | 12.4 | 1992.4 | 0.23087
12.4 | 12.5 | 1993.2 | 0.22546
12.5 | 12.6 | 1994 | 0.22022
12.6 | 12.7 | 1994.8 | 0.21515
12.7 | 12.8 | 1995.6 | 0.21023
12.8 | 12.9 | 1996.4 | 0.20546
12.9 | 13 | 1997.2 | 0.20084
13 | 13.1 | 1998 | 0.19635
13.1 | 13.2 | 1998.2 | 0.19194
13.2 | 13.3 | 1998.4 | 0.18766
13.3 | 13.4 | 1998.6 | 0.18351
13.4 | 13.5 | 1998.8 | 0.17948
13.5 | 13.6 | 1999 | 0.17557
13.6 | 13.7 | 1999.2 | 0.17177
13.7 | 13.8 | 1999.4 | 0.16808
13.8 | 13.9 | 1999.6 | 0.16449
13.9 | 14 | 1999.8 | 0.16101
14 | 14.1 | 2000 | 0.15762
14.1 | 14.2 | 2000 | 0.15432
14.2 | 14.3 | 2000 | 0.1511
14.3 | 14.4 | 2000 | 0.14798
14.4 | 14.5 | 2000 | 0.14494
14.5 | 14.6 | 2000 | 0.14198
14.6 | 14.7 | 2000 | 0.1391
14.7 | 14.8 | 2000 | 0.1363
14.8 | 14.9 | 2000 | 0.13357
14.9 | 15 | 2000 | 0.13092
15 | 15.1 | 2000 | 0.12834
15.1 | 15.2 | 2000 | 0.12582
15.2 | 15.3 | 2000 | 0.12337
15.3 | 15.4 | 2000 | 0.12098
15.4 | 15.5 | 2000 | 0.11865
15.5 | 15.6 | 2000 | 0.11639
15.6 | 15.7 | 2000 | 0.11418
15.7 | 15.8 | 2000 | 0.11202
15.8 | 15.9 | 2000 | 0.10992
15.9 | 16 | 2000 | 0.10787
16 | 16.1 | 2000 | 0.10588
16.1 | 16.2 | 2000 | 0.10393
16.2 | 16.3 | 2000 | 0.10203
16.3 | 16.4 | 2000 | 0.10017
16.4 | 16.5 | 2000 | 0.098362
16.5 | 16.6 | 2000 | 0.096595
16.6 | 16.7 | 2000 | 0.09487
16.7 | 16.8 | 2000 | 0.093186
16.8 | 16.9 | 2000 | 0.091542
16.9 | 17 | 2000 | 0.089936
17 | 17.1 | 2000 | 0.088367
17.1 | 17.2 | 2000 | 0.086835
17.2 | 17.3 | 2000 | 0.085338
17.3 | 17.4 | 2000 | 0.083875
17.4 | 17.5 | 2000 | 0.082445
17.5 | 17.6 | 2000 | 0.081048
17.6 | 17.7 | 2000 | 0.079682
17.7 | 17.8 | 2000 | 0.078346
17.8 | 17.9 | 2000 | 0.077041
17.9 | 18 | 2000 | 0.075764
18 | 18.1 | 2000 | 0.074515
18.1 | 18.2 | 2000 | 0.073293
18.2 | 18.3 | 2000 | 0.072098
18.3 | 18.4 | 2000 | 0.070929
18.4 | 18.5 | 2000 | 0.069785
18.5 | 18.6 | 2000 | 0.068666
18.6 | 18.7 | 2000 | 0.06757
18.7 | 18.8 | 2000 | 0.066498
18.8 | 18.9 | 2000 | 0.065448
18.9 | 19 | 2000 | 0.06442
19 | 19.1 | 2000 | 0.063413
19.1 | 19.2 | 2000 | 0.062427
19.2 | 19.3 | 2000 | 0.061462
19.3 | 19.4 | 2000 | 0.060517
19.4 | 19.5 | 2000 | 0.05959
19.5 | 19.6 | 2000 | 0.058683
19.6 | 19.7 | 2000 | 0.057794
19.7 | 19.8 | 2000 | 0.056922
19.8 | 19.9 | 2000 | 0.056069
19.9 | 20 | 2000 | 0.055232
20 | 20.1 | 2000 | 0.054412
20.1 | 20.2 | 2000 | 0.053607
20.2 | 20.3 | 2000 | 0.052819
20.3 | 20.4 | 2000 | 0.052046
20.4 | 20.5 | 2000 | 0.051288
20.5 | 20.6 | 2000 | 0.050545
20.6 | 20.7 | 2000 | 0.049816
20.7 | 20.8 | 2000 | 0.049101
20.8 | 20.9 | 2000 | 0.048399
20.9 | 21 | 2000 | 0.047711
21 | 21.1 | 2000 | 0.047036
21.1 | 21.2 | 1990.6 | 0.046156
21.2 | 21.3 | 1981.2 | 0.045294
21.3 | 21.4 | 1971.8 | 0.04445
21.4 | 21.5 | 1962.4 | 0.043624
21.5 | 21.6 | 1953 | 0.042814
21.6 | 21.7 | 1943.6 | 0.042022
21.7 | 21.8 | 1934.2 | 0.041246
21.8 | 21.9 | 1924.8 | 0.040486
21.9 | 22 | 1915.4 | 0.039741
22 | 22.1 | 1906 | 0.039012
22.1 | 22.2 | 1883.5 | 0.038033
22.2 | 22.3 | 1861 | 0.037075
22.3 | 22.4 | 1838.5 | 0.036138
22.4 | 22.5 | 1816 | 0.035222
22.5 | 22.6 | 1793.5 | 0.034326
22.6 | 22.7 | 1771 | 0.03345
22.7 | 22.8 | 1748.5 | 0.032592
22.8 | 22.9 | 1726 | 0.031753
22.9 | 23 | 1703.5 | 0.030932
23 | 23.1 | 1681 | 0.030129
23.1 | 23.2 | 1658.4 | 0.029341
23.2 | 23.3 | 1635.8 | 0.02857
23.3 | 23.4 | 1613.2 | 0.027816
23.4 | 23.5 | 1590.6 | 0.027077
23.5 | 23.6 | 1568 | 0.026355
23.6 | 23.7 | 1545.4 | 0.025648
23.7 | 23.8 | 1522.8 | 0.024955
23.8 | 23.9 | 1500.2 | 0.024278
23.9 | 24 | 1477.6 | 0.023614
24 | 24.1 | 1455 | 0.022965
24.1 | 24.2 | 1432.4 | 0.022329
24.2 | 24.3 | 1409.8 | 0.021706
24.3 | 24.4 | 1387.2 | 0.021097
24.4 | 24.5 | 1364.6 | 0.0205
24.5 | 24.6 | 1342 | 0.019916
24.6 | 24.7 | 1319.4 | 0.019344
24.7 | 24.8 | 1296.8 | 0.018783
24.8 | 24.9 | 1274.2 | 0.018234
24.9 | 25 | 1251.6 | 0.017697