## AMBA_MOD
Wind Speed From | Wind Speed To | Power (Kw) | Cp
0 | 1.1 | 0 | 0 | Turbine Make | GAMESA
1.1 | 1.2 | 0 | 0 | Turbine Type | GAM114
1.2 | 1.3 | 0 | 0 | Cut in Speed | 3
1.3 | 1.4 | 0 | 0 | Cut Out Speed | 25
1.4 | 1.5 | 0 | 0 | Rated Speed | 11
1.5 | 1.6 | 0 | 0 | Swept area | 10207
1.6 | 1.7 | 0 | 0 | Air Density | 1.1088
1.7 | 1.8 | 0 | 0
1.8 | 1.9 | 0 | 0
1.9 | 2 | 0 | 0
2 | 2.1 | 0 | 0
2.1 | 2.2 | 0 | 0
2.2 | 2.3 | 0 | 0
2.3 | 2.4 | 0 | 0
2.4 | 2.5 | 0 | 0
2.5 | 2.6 | 0 | 0
2.6 | 2.7 | 2 | 0.020109
2.7 | 2.8 | 9.7596 | 0.087623
2.8 | 2.9 | 15.1956 | 0.12233
2.9 | 3 | 24.9093 | 0.18049
3 | 3.1 | 30.6112 | 0.20035
3.1 | 3.2 | 37.543 | 0.2227
3.2 | 3.3 | 46.458 | 0.25055
3.3 | 3.4 | 55.5376 | 0.2731
3.4 | 3.5 | 65.066 | 0.29255
3.5 | 3.6 | 81.6442 | 0.33651
3.6 | 3.7 | 98.2678 | 0.37221
3.7 | 3.8 | 116.3581 | 0.40595
3.8 | 3.9 | 135.7022 | 0.43703
3.9 | 4 | 149.8592 | 0.44645
4 | 4.1 | 165.5021 | 0.45699
4.1 | 4.2 | 180.2177 | 0.46209
4.2 | 4.3 | 196.5556 | 0.46883
4.3 | 4.4 | 214.8411 | 0.47752
4.4 | 4.5 | 231.7019 | 0.48067
4.5 | 4.6 | 249.6058 | 0.48406
4.6 | 4.7 | 268.6894 | 0.48782
4.7 | 4.8 | 286.2044 | 0.48715
4.8 | 4.9 | 302.8291 | 0.4839
4.9 | 5 | 320.1843 | 0.48094
5 | 5.1 | 339.6698 | 0.4802
5.1 | 5.2 | 359.4425 | 0.47885
5.2 | 5.3 | 380.6464 | 0.4784
5.3 | 5.4 | 403.4969 | 0.47895
5.4 | 5.5 | 428.9472 | 0.48139
5.5 | 5.6 | 456.1731 | 0.48453
5.6 | 5.7 | 483.9436 | 0.48698
5.7 | 5.8 | 513.6746 | 0.49016
5.8 | 5.9 | 538.3512 | 0.4876
5.9 | 6 | 569.0461 | 0.48963
6 | 6.1 | 595.543 | 0.48723
6.1 | 6.2 | 630.823 | 0.49113
6.2 | 6.3 | 661.5309 | 0.49052
6.3 | 6.4 | 694.107 | 0.49055
6.4 | 6.5 | 722.0456 | 0.48675
6.5 | 6.6 | 755.5638 | 0.48619
6.6 | 6.7 | 783.9174 | 0.48186
6.7 | 6.8 | 814.3705 | 0.47849
6.8 | 6.9 | 851.2369 | 0.47841
6.9 | 7 | 894.2529 | 0.48105
7 | 7.1 | 926.2073 | 0.47719
7.1 | 7.2 | 962.7845 | 0.47537
7.2 | 7.3 | 1014.9256 | 0.48052
7.3 | 7.4 | 1056.5465 | 0.47995
7.4 | 7.5 | 1105.0414 | 0.48191
7.5 | 7.6 | 1136.5204 | 0.47607
7.6 | 7.7 | 1190.4187 | 0.47922
7.7 | 7.8 | 1228.2954 | 0.47545
7.8 | 7.9 | 1258.9915 | 0.46883
7.9 | 8 | 1302.0015 | 0.46667
8 | 8.1 | 1365.1462 | 0.47118
8.1 | 8.2 | 1390.6994 | 0.46244
8.2 | 8.3 | 1449.8348 | 0.46468
8.3 | 8.4 | 1475 | 0.45587
8.4 | 8.5 | 1530 | 0.45618
8.5 | 8.6 | 1586 | 0.45638
8.6 | 8.7 | 1638.8009 | 0.45531
8.7 | 8.8 | 1650.313 | 0.44288
8.8 | 8.9 | 1707.3468 | 0.44274
8.9 | 9 | 1717 | 0.43041
9 | 9.1 | 1732 | 0.41985
9.1 | 9.2 | 1746 | 0.40945
9.2 | 9.3 | 1776 | 0.40305
9.3 | 9.4 | 1800 | 0.39546
9.4 | 9.5 | 1821 | 0.38744
9.5 | 9.6 | 1832 | 0.3776
9.6 | 9.7 | 1842 | 0.36792
9.7 | 9.8 | 1853 | 0.35879
9.8 | 9.9 | 1862 | 0.34961
9.9 | 10 | 1874 | 0.34131
10 | 10.1 | 1887 | 0.33347
10.1 | 10.2 | 1892 | 0.32452
10.2 | 10.3 | 1900 | 0.3164
10.3 | 10.4 | 1910 | 0.30889
10.4 | 10.5 | 1915 | 0.30085
10.5 | 10.6 | 1921 | 0.29325
10.6 | 10.7 | 1936 | 0.28725
10.7 | 10.8 | 1943 | 0.28029
10.8 | 10.9 | 1949 | 0.27341
10.9 | 11 | 1953 | 0.2665
11 | 11.1 | 1960 | 0.26023
11.1 | 11.2 | 1970 | 0.25455
11.2 | 11.3 | 1980 | 0.24905
11.3 | 11.4 | 1990 | 0.24372
11.4 | 11.5 | 2000 | 0.23856
11.5 | 11.6 | 2000 | 0.23239
11.6 | 11.7 | 2000 | 0.22643
11.7 | 11.8 | 2000 | 0.22067
11.8 | 11.9 | 2000 | 0.21511
11.9 | 12 | 2000 | 0.20973
12 | 12.1 | 2000 | 0.20453
12.1 | 12.2 | 2000 | 0.1995
12.2 | 12.3 | 2000 | 0.19464
12.3 | 12.4 | 2000 | 0.18993
12.4 | 12.5 | 2000 | 0.18537
12.5 | 12.6 | 2000 | 0.18096
12.6 | 12.7 | 2000 | 0.17668
12.7 | 12.8 | 2000 | 0.17254
12.8 | 12.9 | 2000 | 0.16853
12.9 | 13 | 2000 | 0.16464
13 | 13.1 | 2000 | 0.16087
13.1 | 13.2 | 2000 | 0.15722
13.2 | 13.3 | 2000 | 0.15367
13.3 | 13.4 | 2000 | 0.15023
13.4 | 13.5 | 2000 | 0.14689
13.5 | 13.6 | 2000 | 0.14365
13.6 | 13.7 | 2000 | 0.14051
13.7 | 13.8 | 2000 | 0.13745
13.8 | 13.9 | 2000 | 0.13448
13.9 | 14 | 2000 | 0.1316
14 | 14.1 | 2000 | 0.1288
14.1 | 14.2 | 2000 | 0.12608
14.2 | 14.3 | 2000 | 0.12344
14.3 | 14.4 | 2000 | 0.12086
14.4 | 14.5 | 2000 | 0.11836
14.5 | 14.6 | 2000 | 0.11593
14.6 | 14.7 | 2000 | 0.11357
14.7 | 14.8 | 2000 | 0.11126
14.8 | 14.9 | 2000 | 0.10902
14.9 | 15 | 2000 | 0.10684
15 | 15.1 | 2000 | 0.10472
15.1 | 15.2 | 2000 | 0.10265
15.2 | 15.3 | 2000 | 0.10064
15.3 | 15.4 | 2000 | 0.098681
15.4 | 15.5 | 2000 | 0.096771
15.5 | 15.6 | 2000 | 0.09491
15.6 | 15.7 | 2000 | 0.093097
15.7 | 15.8 | 2000 | 0.091329
15.8 | 15.9 | 2000 | 0.089606
15.9 | 16 | 2000 | 0.087926
16 | 16.1 | 2000 | 0.086288
16.1 | 16.2 | 2000 | 0.08469
16.2 | 16.3 | 2000 | 0.083131
16.3 | 16.4 | 2000 | 0.08161
16.4 | 16.5 | 2000 | 0.080127
16.5 | 16.6 | 2000 | 0.078679
16.6 | 16.7 | 2000 | 0.077265
16.7 | 16.8 | 2000 | 0.075886
16.8 | 16.9 | 2000 | 0.074539
16.9 | 17 | 2000 | 0.073223
17 | 17.1 | 2000 | 0.071939
17.1 | 17.2 | 2000 | 0.070684
17.2 | 17.3 | 2000 | 0.069458
17.3 | 17.4 | 2000 | 0.068261
17.4 | 17.5 | 2000 | 0.06709
17.5 | 17.6 | 2000 | 0.065947
17.6 | 17.7 | 2000 | 0.064829
17.7 | 17.8 | 2000 | 0.063737
17.8 | 17.9 | 2000 | 0.062668
17.9 | 18 | 2000 | 0.061624
18 | 18.1 | 2000 | 0.060603
18.1 | 18.2 | 2000 | 0.059604
18.2 | 18.3 | 2000 | 0.058627
18.3 | 18.4 | 2000 | 0.057671
18.4 | 18.5 | 2000 | 0.056736
18.5 | 18.6 | 2000 | 0.05582
18.6 | 18.7 | 2000 | 0.054925
18.7 | 18.8 | 2000 | 0.054049
18.8 | 18.9 | 2000 | 0.053191
18.9 | 19 | 2000 | 0.052351
19 | 19.1 | 2000 | 0.051529
19.1 | 19.2 | 2000 | 0.050723
19.2 | 19.3 | 2000 | 0.049935
19.3 | 19.4 | 2000 | 0.049163
19.4 | 19.5 | 2000 | 0.048406
19.5 | 19.6 | 2000 | 0.047666
19.6 | 19.7 | 2000 | 0.04694
19.7 | 19.8 | 2000 | 0.046229
19.8 | 19.9 | 2000 | 0.045532
19.9 | 20 | 2000 | 0.044849
20 | 25 | 0 | 0
25 | 50 | 0 | 0