## AMBA_MOD
Wind Speed From | Wind Speed To | Power (Kw) | Cp
0 | 1.1 | 0 | 0 | Turbine Make | GAMESA
1.1 | 1.2 | 0 | 0 | Turbine Type | GAM114
1.2 | 1.3 | 0 | 0 | Cut in Speed | 3
1.3 | 1.4 | 0 | 0 | Cut Out Speed | 25
1.4 | 1.5 | 0 | 0 | Rated Speed | 11
1.5 | 1.6 | 0 | 0 | Swept area | 10207
1.6 | 1.7 | 0 | 0 | Air Density | 1.1136
1.7 | 1.8 | 0 | 0
1.8 | 1.9 | 0 | 0
1.9 | 2 | 0 | 0
2 | 2.1 | 0 | 0
2.1 | 2.2 | 0 | 0
2.2 | 2.3 | 0 | 0
2.3 | 2.4 | 0 | 0
2.4 | 2.5 | 0 | 0
2.5 | 2.6 | 0 | 0
2.6 | 2.7 | 10 | 0.10011
2.7 | 2.8 | 19.0772 | 0.17054
2.8 | 2.9 | 23.5717 | 0.18894
2.9 | 3 | 33.2587 | 0.23995
3 | 3.1 | 39.5965 | 0.25804
3.1 | 3.2 | 50.5042 | 0.29829
3.2 | 3.3 | 60.3309 | 0.32396
3.3 | 3.4 | 70.5319 | 0.34534
3.4 | 3.5 | 84.4959 | 0.37827
3.5 | 3.6 | 98.1124 | 0.40265
3.6 | 3.7 | 112.4265 | 0.424
3.7 | 3.8 | 126.1569 | 0.43824
3.8 | 3.9 | 140.5899 | 0.45082
3.9 | 4 | 151.6211 | 0.44975
4 | 4.1 | 164.8359 | 0.45318
4.1 | 4.2 | 182.0415 | 0.46475
4.2 | 4.3 | 196.4781 | 0.46663
4.3 | 4.4 | 214.6314 | 0.475
4.4 | 4.5 | 230.3447 | 0.4758
4.5 | 4.6 | 247.4093 | 0.47773
4.6 | 4.7 | 264.7411 | 0.47858
4.7 | 4.8 | 285.5576 | 0.48395
4.8 | 4.9 | 304.7879 | 0.48493
4.9 | 5 | 325.7298 | 0.48716
5 | 5.1 | 348.2402 | 0.4902
5.1 | 5.2 | 370.676 | 0.49168
5.2 | 5.3 | 394.5483 | 0.49373
5.3 | 5.4 | 418.161 | 0.49422
5.4 | 5.5 | 441.7557 | 0.49363
5.5 | 5.6 | 468.2682 | 0.49523
5.6 | 5.7 | 493.6753 | 0.49463
5.7 | 5.8 | 522.2382 | 0.49619
5.8 | 5.9 | 540 | 0.48698
5.9 | 6 | 574.684 | 0.49235
6 | 6.1 | 601.9561 | 0.49036
6.1 | 6.2 | 633.764 | 0.49129
6.2 | 6.3 | 663.3257 | 0.48973
6.3 | 6.4 | 695.3495 | 0.48931
6.4 | 6.5 | 728.2796 | 0.48883
6.5 | 6.6 | 759.4639 | 0.4866
6.6 | 6.7 | 792.2347 | 0.48487
6.7 | 6.8 | 827.3908 | 0.48405
6.8 | 6.9 | 864.9481 | 0.48402
6.9 | 7 | 907.14 | 0.48588
7 | 7.1 | 947.1472 | 0.48588
7.1 | 7.2 | 985.4927 | 0.48449
7.2 | 7.3 | 1031.3419 | 0.48619
7.3 | 7.4 | 1069.9892 | 0.48396
7.4 | 7.5 | 1119.7008 | 0.48619
7.5 | 7.6 | 1164.7276 | 0.48578
7.6 | 7.7 | 1211.4701 | 0.4856
7.7 | 7.8 | 1259.2469 | 0.48533
7.8 | 7.9 | 1301.7863 | 0.48268
7.9 | 8 | 1356.8623 | 0.48424
8 | 8.1 | 1402.414 | 0.48196
8.1 | 8.2 | 1448.2308 | 0.4795
8.2 | 8.3 | 1500.2756 | 0.47878
8.3 | 8.4 | 1545.2385 | 0.47551
8.4 | 8.5 | 1562.5201 | 0.46386
8.5 | 8.6 | 1597.2957 | 0.45765
8.6 | 8.7 | 1639.7378 | 0.45361
8.7 | 8.8 | 1686.5706 | 0.45066
8.8 | 8.9 | 1731.9637 | 0.44719
8.9 | 9 | 1775.9803 | 0.44327
9 | 9.1 | 1797.3511 | 0.43382
9.1 | 9.2 | 1832.8417 | 0.42796
9.2 | 9.3 | 1865.6217 | 0.42156
9.3 | 9.4 | 1890.962 | 0.41365
9.4 | 9.5 | 1912.1049 | 0.40507
9.5 | 9.6 | 1916.145 | 0.39324
9.6 | 9.7 | 1920.996 | 0.38205
9.7 | 9.8 | 1925.847 | 0.37129
9.8 | 9.9 | 1930.698 | 0.36094
9.9 | 10 | 1940 | 0.3518
10 | 10.1 | 1950 | 0.34311
10.1 | 10.2 | 1960 | 0.33473
10.2 | 10.3 | 1970 | 0.32664
10.3 | 10.4 | 1980 | 0.31883
10.4 | 10.5 | 1990 | 0.31128
10.5 | 10.6 | 2000 | 0.30399
10.6 | 10.7 | 2000 | 0.29547
10.7 | 10.8 | 2000 | 0.28726
10.8 | 10.9 | 2000 | 0.27936
10.9 | 11 | 2000 | 0.27174
11 | 11.1 | 2000 | 0.2644
11.1 | 11.2 | 2000 | 0.25731
11.2 | 11.3 | 2000 | 0.25048
11.3 | 11.4 | 2000 | 0.24389
11.4 | 11.5 | 2000 | 0.23753
11.5 | 11.6 | 2000 | 0.23139
11.6 | 11.7 | 2000 | 0.22545
11.7 | 11.8 | 2000 | 0.21972
11.8 | 11.9 | 2000 | 0.21418
11.9 | 12 | 2000 | 0.20883
12 | 12.1 | 2000 | 0.20365
12.1 | 12.2 | 2000 | 0.19864
12.2 | 12.3 | 2000 | 0.1938
12.3 | 12.4 | 2000 | 0.18911
12.4 | 12.5 | 2000 | 0.18457
12.5 | 12.6 | 2000 | 0.18018
12.6 | 12.7 | 2000 | 0.17592
12.7 | 12.8 | 2000 | 0.1718
12.8 | 12.9 | 2000 | 0.1678
12.9 | 13 | 2000 | 0.16393
13 | 13.1 | 2000 | 0.16018
13.1 | 13.2 | 2000 | 0.15654
13.2 | 13.3 | 2000 | 0.15301
13.3 | 13.4 | 2000 | 0.14958
13.4 | 13.5 | 2000 | 0.14626
13.5 | 13.6 | 2000 | 0.14303
13.6 | 13.7 | 2000 | 0.1399
13.7 | 13.8 | 2000 | 0.13686
13.8 | 13.9 | 2000 | 0.1339
13.9 | 14 | 2000 | 0.13104
14 | 14.1 | 2000 | 0.12825
14.1 | 14.2 | 2000 | 0.12554
14.2 | 14.3 | 2000 | 0.1229
14.3 | 14.4 | 2000 | 0.12034
14.4 | 14.5 | 2000 | 0.11785
14.5 | 14.6 | 2000 | 0.11543
14.6 | 14.7 | 2000 | 0.11308
14.7 | 14.8 | 2000 | 0.11078
14.8 | 14.9 | 2000 | 0.10855
14.9 | 15 | 2000 | 0.10638
15 | 15.1 | 2000 | 0.10427
15.1 | 15.2 | 2000 | 0.10221
15.2 | 15.3 | 2000 | 0.10021
15.3 | 15.4 | 2000 | 0.098256
15.4 | 15.5 | 2000 | 0.096354
15.5 | 15.6 | 2000 | 0.094501
15.6 | 15.7 | 2000 | 0.092696
15.7 | 15.8 | 2000 | 0.090936
15.8 | 15.9 | 2000 | 0.08922
15.9 | 16 | 2000 | 0.087547
16 | 16.1 | 2000 | 0.085916
16.1 | 16.2 | 2000 | 0.084325
16.2 | 16.3 | 2000 | 0.082773
16.3 | 16.4 | 2000 | 0.081259
16.4 | 16.5 | 2000 | 0.079781
16.5 | 16.6 | 2000 | 0.07834
16.6 | 16.7 | 2000 | 0.076932
16.7 | 16.8 | 2000 | 0.075558
16.8 | 16.9 | 2000 | 0.074217
16.9 | 17 | 2000 | 0.072908
17 | 17.1 | 2000 | 0.071629
17.1 | 17.2 | 2000 | 0.070379
17.2 | 17.3 | 2000 | 0.069159
17.3 | 17.4 | 2000 | 0.067966
17.4 | 17.5 | 2000 | 0.066801
17.5 | 17.6 | 2000 | 0.065663
17.6 | 17.7 | 2000 | 0.06455
17.7 | 17.8 | 2000 | 0.063462
17.8 | 17.9 | 2000 | 0.062398
17.9 | 18 | 2000 | 0.061358
18 | 18.1 | 2000 | 0.060341
18.1 | 18.2 | 2000 | 0.059347
18.2 | 18.3 | 2000 | 0.058374
18.3 | 18.4 | 2000 | 0.057422
18.4 | 18.5 | 2000 | 0.056491
18.5 | 18.6 | 2000 | 0.05558
18.6 | 18.7 | 2000 | 0.054688
18.7 | 18.8 | 2000 | 0.053816
18.8 | 18.9 | 2000 | 0.052961
18.9 | 19 | 2000 | 0.052125
19 | 19.1 | 2000 | 0.051306
19.1 | 19.2 | 2000 | 0.050505
19.2 | 19.3 | 2000 | 0.04972
19.3 | 19.4 | 2000 | 0.048951
19.4 | 19.5 | 2000 | 0.048198
19.5 | 19.6 | 2000 | 0.04746
19.6 | 19.7 | 2000 | 0.046737
19.7 | 19.8 | 2000 | 0.046029
19.8 | 19.9 | 2000 | 0.045335
19.9 | 20 | 2000 | 0.044655
20 | 25 | 0 | 0
25 | 50 | 0 | 0