## AMBA_MOD
Wind Speed From | Wind Speed To | Power (Kw) | Cp
0 | 1.1 | 0 | 0 | Turbine Make | GAMESA
1.1 | 1.2 | 0 | 0 | Turbine Type | GAM114
1.2 | 1.3 | 0 | 0 | Cut in Speed | 3
1.3 | 1.4 | 0 | 0 | Cut Out Speed | 25
1.4 | 1.5 | 0 | 0 | Rated Speed | 12
1.5 | 1.6 | 0 | 0 | Swept area | 10207
1.6 | 1.7 | 0 | 0 | Air Density | 1.1482
1.7 | 1.8 | 0 | 0
1.8 | 1.9 | 0 | 0
1.9 | 2 | 0 | 0
2 | 2.1 | 0 | 0
2.1 | 2.2 | 0 | 0
2.2 | 2.3 | 0 | 0
2.3 | 2.4 | 0 | 0
2.4 | 2.5 | 0 | 0
2.5 | 2.6 | 10.3351 | 0.11288
2.6 | 2.7 | 12.2678 | 0.11912
2.7 | 2.8 | 14.9704 | 0.1298
2.8 | 2.9 | 17.3488 | 0.13487
2.9 | 3 | 22.2163 | 0.15546
3 | 3.1 | 27.0185 | 0.17078
3.1 | 3.2 | 38.7232 | 0.22183
3.2 | 3.3 | 48.6656 | 0.25346
3.3 | 3.4 | 57.1932 | 0.2716
3.4 | 3.5 | 66.7803 | 0.28996
3.5 | 3.6 | 81.1669 | 0.32308
3.6 | 3.7 | 98.6919 | 0.361
3.7 | 3.8 | 112.0805 | 0.37762
3.8 | 3.9 | 131.0078 | 0.40746
3.9 | 4 | 148.3638 | 0.42684
4 | 4.1 | 165.8874 | 0.44235
4.1 | 4.2 | 180.36 | 0.4466
4.2 | 4.3 | 196.4688 | 0.45256
4.3 | 4.4 | 213.8267 | 0.45898
4.4 | 4.5 | 231.8608 | 0.46452
4.5 | 4.6 | 251.6388 | 0.47127
4.6 | 4.7 | 271.4142 | 0.47587
4.7 | 4.8 | 293.0849 | 0.48176
4.8 | 4.9 | 314.7065 | 0.48564
4.9 | 5 | 337.8616 | 0.4901
5 | 5.1 | 358.62 | 0.48962
5.1 | 5.2 | 381.39 | 0.49067
5.2 | 5.3 | 408.25 | 0.49551
5.3 | 5.4 | 434.69 | 0.49829
5.4 | 5.5 | 462.36 | 0.50111
5.5 | 5.6 | 485.36 | 0.49786
5.6 | 5.7 | 512.34 | 0.49788
5.7 | 5.8 | 540.35 | 0.49795
5.8 | 5.9 | 568.25 | 0.49704
5.9 | 6 | 596.35 | 0.49554
6 | 6.1 | 626.39 | 0.49491
6.1 | 6.2 | 657.35 | 0.49424
6.2 | 6.3 | 688.52 | 0.49303
6.3 | 6.4 | 720.65 | 0.49185
6.4 | 6.5 | 754.36 | 0.4911
6.5 | 6.6 | 788.54 | 0.49002
6.6 | 6.7 | 823.64 | 0.48892
6.7 | 6.8 | 859.65 | 0.48779
6.8 | 6.9 | 894.65 | 0.48558
6.9 | 7 | 932.65 | 0.48451
7 | 7.1 | 975.32 | 0.48527
7.1 | 7.2 | 1014.25 | 0.48362
7.2 | 7.3 | 1058.39 | 0.48393
7.3 | 7.4 | 1104.39 | 0.48449
7.4 | 7.5 | 1147.68 | 0.48335
7.5 | 7.6 | 1191.36 | 0.48194
7.6 | 7.7 | 1236.69 | 0.48079
7.7 | 7.8 | 1285.49 | 0.48054
7.8 | 7.9 | 1335.26 | 0.48019
7.9 | 8 | 1379.9453 | 0.47765
8 | 8.1 | 1428.65 | 0.4762
8.1 | 8.2 | 1481.2503 | 0.47567
8.2 | 8.3 | 1527.36 | 0.47275
8.3 | 8.4 | 1580.1909 | 0.47164
8.4 | 8.5 | 1636.1826 | 0.47112
8.5 | 8.6 | 1677.8168 | 0.46625
8.6 | 8.7 | 1717.4824 | 0.46082
8.7 | 8.8 | 1769.9031 | 0.4587
8.8 | 8.9 | 1809.4363 | 0.45314
8.9 | 9 | 1859.2931 | 0.4501
9 | 9.1 | 1880.36 | 0.4402
9.1 | 9.2 | 1915.26 | 0.43375
9.2 | 9.3 | 1929.63 | 0.42291
9.3 | 9.4 | 1939.63 | 0.41153
9.4 | 9.5 | 1945.65 | 0.39977
9.5 | 9.6 | 1956.87 | 0.38952
9.6 | 9.7 | 1969.54 | 0.37991
9.7 | 9.8 | 1978.64 | 0.36999
9.8 | 9.9 | 1982.69 | 0.35951
9.9 | 10 | 1995 | 0.35089
10 | 10.1 | 2000 | 0.34132
10.1 | 10.2 | 2000 | 0.33128
10.2 | 10.3 | 2000 | 0.32163
10.3 | 10.4 | 2000 | 0.31236
10.4 | 10.5 | 2000 | 0.30343
10.5 | 10.6 | 2000 | 0.29485
10.6 | 10.7 | 2000 | 0.28658
10.7 | 10.8 | 2000 | 0.27862
10.8 | 10.9 | 2000 | 0.27095
10.9 | 11 | 2000 | 0.26356
11 | 11.1 | 2000 | 0.25644
11.1 | 11.2 | 2000 | 0.24957
11.2 | 11.3 | 2000 | 0.24295
11.3 | 11.4 | 2000 | 0.23655
11.4 | 11.5 | 2000 | 0.23038
11.5 | 11.6 | 2000 | 0.22442
11.6 | 11.7 | 2000 | 0.21867
11.7 | 11.8 | 2000 | 0.21311
11.8 | 11.9 | 2000 | 0.20774
11.9 | 12 | 2000 | 0.20255
12 | 12.1 | 2000 | 0.19752
12.1 | 12.2 | 2000 | 0.19267
12.2 | 12.3 | 2000 | 0.18797
12.3 | 12.4 | 2000 | 0.18342
12.4 | 12.5 | 2000 | 0.17902
12.5 | 12.6 | 2000 | 0.17476
12.6 | 12.7 | 2000 | 0.17063
12.7 | 12.8 | 2000 | 0.16663
12.8 | 12.9 | 2000 | 0.16275
12.9 | 13 | 2000 | 0.159
13 | 13.1 | 2000 | 0.15536
13.1 | 13.2 | 2000 | 0.15183
13.2 | 13.3 | 2000 | 0.1484
13.3 | 13.4 | 2000 | 0.14508
13.4 | 13.5 | 2000 | 0.14186
13.5 | 13.6 | 2000 | 0.13873
13.6 | 13.7 | 2000 | 0.13569
13.7 | 13.8 | 2000 | 0.13274
13.8 | 13.9 | 2000 | 0.12988
13.9 | 14 | 2000 | 0.12709
14 | 14.1 | 2000 | 0.12439
14.1 | 14.2 | 2000 | 0.12176
14.2 | 14.3 | 2000 | 0.11921
14.3 | 14.4 | 2000 | 0.11672
14.4 | 14.5 | 2000 | 0.11431
14.5 | 14.6 | 2000 | 0.11196
14.6 | 14.7 | 2000 | 0.10967
14.7 | 14.8 | 2000 | 0.10745
14.8 | 14.9 | 2000 | 0.10529
14.9 | 15 | 2000 | 0.10318
15 | 15.1 | 2000 | 0.10113
15.1 | 15.2 | 2000 | 0.099136
15.2 | 15.3 | 2000 | 0.097192
15.3 | 15.4 | 2000 | 0.095299
15.4 | 15.5 | 2000 | 0.093455
15.5 | 15.6 | 2000 | 0.091658
15.6 | 15.7 | 2000 | 0.089906
15.7 | 15.8 | 2000 | 0.088199
15.8 | 15.9 | 2000 | 0.086535
15.9 | 16 | 2000 | 0.084913
16 | 16.1 | 2000 | 0.08333
16.1 | 16.2 | 2000 | 0.081787
16.2 | 16.3 | 2000 | 0.080282
16.3 | 16.4 | 2000 | 0.078813
16.4 | 16.5 | 2000 | 0.077381
16.5 | 16.6 | 2000 | 0.075982
16.6 | 16.7 | 2000 | 0.074617
16.7 | 16.8 | 2000 | 0.073285
16.8 | 16.9 | 2000 | 0.071984
16.9 | 17 | 2000 | 0.070714
17 | 17.1 | 2000 | 0.069473
17.1 | 17.2 | 2000 | 0.068261
17.2 | 17.3 | 2000 | 0.067078
17.3 | 17.4 | 2000 | 0.065921
17.4 | 17.5 | 2000 | 0.064791
17.5 | 17.6 | 2000 | 0.063687
17.6 | 17.7 | 2000 | 0.062607
17.7 | 17.8 | 2000 | 0.061552
17.8 | 17.9 | 2000 | 0.060521
17.9 | 18 | 2000 | 0.059512
18 | 18.1 | 2000 | 0.058526
18.1 | 18.2 | 2000 | 0.057561
18.2 | 18.3 | 2000 | 0.056617
18.3 | 18.4 | 2000 | 0.055694
18.4 | 18.5 | 2000 | 0.054791
18.5 | 18.6 | 2000 | 0.053907
18.6 | 18.7 | 2000 | 0.053043
18.7 | 18.8 | 2000 | 0.052196
18.8 | 18.9 | 2000 | 0.051368
18.9 | 19 | 2000 | 0.050557
19 | 19.1 | 2000 | 0.049763
19.1 | 19.2 | 2000 | 0.048985
19.2 | 19.3 | 2000 | 0.048224
19.3 | 19.4 | 2000 | 0.047478
19.4 | 19.5 | 2000 | 0.046747
19.5 | 19.6 | 2000 | 0.046032
19.6 | 19.7 | 2000 | 0.045331
19.7 | 19.8 | 2000 | 0.044644
19.8 | 19.9 | 2000 | 0.043971
19.9 | 20 | 2000 | 0.043312
20 | 25 | 0 | 0
25 | 50 | 0 | 0