## AMBA_MOD
Wind Speed From | Wind Speed To | Power (Kw) | Cp
0 | 1.1 | 0 | 0 | Turbine Make | GAMESA
1.1 | 1.2 | 0 | 0 | Turbine Type | GAM114
1.2 | 1.3 | 0 | 0 | Cut in Speed | 3
1.3 | 1.4 | 0 | 0 | Cut Out Speed | 25
1.4 | 1.5 | 0 | 0 | Rated Speed | 12
1.5 | 1.6 | 0 | 0 | Swept area | 10207
1.6 | 1.7 | 0 | 0 | Air Density | 1.1471
1.7 | 1.8 | 0 | 0
1.8 | 1.9 | 0 | 0
1.9 | 2 | 0 | 0
2 | 2.1 | 0 | 0
2.1 | 2.2 | 0 | 0
2.2 | 2.3 | 0 | 0
2.3 | 2.4 | 0 | 0
2.4 | 2.5 | 0 | 0
2.5 | 2.6 | 10.3351 | 0.11298
2.6 | 2.7 | 12.2678 | 0.11922
2.7 | 2.8 | 14.9704 | 0.12991
2.8 | 2.9 | 17.3488 | 0.13499
2.9 | 3 | 22.2163 | 0.15559
3 | 3.1 | 27.0185 | 0.17093
3.1 | 3.2 | 38.7232 | 0.22203
3.2 | 3.3 | 48.6656 | 0.25368
3.3 | 3.4 | 57.1932 | 0.27184
3.4 | 3.5 | 66.7803 | 0.29022
3.5 | 3.6 | 82 | 0.32668
3.6 | 3.7 | 99 | 0.36245
3.7 | 3.8 | 112.0805 | 0.37796
3.8 | 3.9 | 131.0078 | 0.40781
3.9 | 4 | 148.3638 | 0.42722
4 | 4.1 | 165.8874 | 0.44274
4.1 | 4.2 | 180.36 | 0.447
4.2 | 4.3 | 196.4688 | 0.45296
4.3 | 4.4 | 213.8267 | 0.45938
4.4 | 4.5 | 231.8608 | 0.46493
4.5 | 4.6 | 251.6388 | 0.47169
4.6 | 4.7 | 271.4142 | 0.47629
4.7 | 4.8 | 293.0849 | 0.48219
4.8 | 4.9 | 314.7065 | 0.48607
4.9 | 5 | 337.8616 | 0.49053
5 | 5.1 | 358.62 | 0.49005
5.1 | 5.2 | 381.39 | 0.4911
5.2 | 5.3 | 408.25 | 0.49594
5.3 | 5.4 | 434.69 | 0.49873
5.4 | 5.5 | 462.36 | 0.50155
5.5 | 5.6 | 485.36 | 0.4983
5.6 | 5.7 | 512.34 | 0.49832
5.7 | 5.8 | 540.35 | 0.49839
5.8 | 5.9 | 568.25 | 0.49747
5.9 | 6 | 594 | 0.49402
6 | 6.1 | 626.39 | 0.49534
6.1 | 6.2 | 657.35 | 0.49468
6.2 | 6.3 | 688.52 | 0.49347
6.3 | 6.4 | 720.65 | 0.49229
6.4 | 6.5 | 754.36 | 0.49153
6.5 | 6.6 | 788.54 | 0.49045
6.6 | 6.7 | 823.64 | 0.48935
6.7 | 6.8 | 859.65 | 0.48822
6.8 | 6.9 | 894.65 | 0.48601
6.9 | 7 | 932.65 | 0.48494
7 | 7.1 | 975.32 | 0.4857
7.1 | 7.2 | 1014.25 | 0.48404
7.2 | 7.3 | 1058.39 | 0.48435
7.3 | 7.4 | 1104.39 | 0.48492
7.4 | 7.5 | 1147.68 | 0.48377
7.5 | 7.6 | 1191.36 | 0.48236
7.6 | 7.7 | 1236.69 | 0.48121
7.7 | 7.8 | 1285.49 | 0.48096
7.8 | 7.9 | 1335.26 | 0.48062
7.9 | 8 | 1379.9453 | 0.47808
8 | 8.1 | 1428.65 | 0.47662
8.1 | 8.2 | 1481.2503 | 0.47609
8.2 | 8.3 | 1526 | 0.47275
8.3 | 8.4 | 1580.1909 | 0.47205
8.4 | 8.5 | 1635 | 0.47119
8.5 | 8.6 | 1676 | 0.46616
8.6 | 8.7 | 1717.4824 | 0.46122
8.7 | 8.8 | 1769.9031 | 0.4591
8.8 | 8.9 | 1809.4363 | 0.45353
8.9 | 9 | 1859.2931 | 0.4505
9 | 9.1 | 1880.36 | 0.44058
9.1 | 9.2 | 1915.26 | 0.43413
9.2 | 9.3 | 1929.63 | 0.42328
9.3 | 9.4 | 1939.63 | 0.41189
9.4 | 9.5 | 1945.65 | 0.40013
9.5 | 9.6 | 1956.87 | 0.38986
9.6 | 9.7 | 1969.54 | 0.38025
9.7 | 9.8 | 1978.64 | 0.37031
9.8 | 9.9 | 1982.69 | 0.35983
9.9 | 10 | 1995 | 0.3512
10 | 10.1 | 2000 | 0.34162
10.1 | 10.2 | 2000 | 0.33157
10.2 | 10.3 | 2000 | 0.32192
10.3 | 10.4 | 2000 | 0.31263
10.4 | 10.5 | 2000 | 0.3037
10.5 | 10.6 | 2000 | 0.29511
10.6 | 10.7 | 2000 | 0.28683
10.7 | 10.8 | 2000 | 0.27887
10.8 | 10.9 | 2000 | 0.27119
10.9 | 11 | 2000 | 0.26379
11 | 11.1 | 2000 | 0.25667
11.1 | 11.2 | 2000 | 0.24979
11.2 | 11.3 | 2000 | 0.24316
11.3 | 11.4 | 2000 | 0.23676
11.4 | 11.5 | 2000 | 0.23058
11.5 | 11.6 | 2000 | 0.22462
11.6 | 11.7 | 2000 | 0.21886
11.7 | 11.8 | 2000 | 0.2133
11.8 | 11.9 | 2000 | 0.20792
11.9 | 12 | 2000 | 0.20272
12 | 12.1 | 2000 | 0.1977
12.1 | 12.2 | 2000 | 0.19284
12.2 | 12.3 | 2000 | 0.18813
12.3 | 12.4 | 2000 | 0.18358
12.4 | 12.5 | 2000 | 0.17918
12.5 | 12.6 | 2000 | 0.17491
12.6 | 12.7 | 2000 | 0.17078
12.7 | 12.8 | 2000 | 0.16678
12.8 | 12.9 | 2000 | 0.1629
12.9 | 13 | 2000 | 0.15914
13 | 13.1 | 2000 | 0.15549
13.1 | 13.2 | 2000 | 0.15196
13.2 | 13.3 | 2000 | 0.14853
13.3 | 13.4 | 2000 | 0.14521
13.4 | 13.5 | 2000 | 0.14198
13.5 | 13.6 | 2000 | 0.13885
13.6 | 13.7 | 2000 | 0.13581
13.7 | 13.8 | 2000 | 0.13286
13.8 | 13.9 | 2000 | 0.12999
13.9 | 14 | 2000 | 0.1272
14 | 14.1 | 2000 | 0.1245
14.1 | 14.2 | 2000 | 0.12187
14.2 | 14.3 | 2000 | 0.11931
14.3 | 14.4 | 2000 | 0.11683
14.4 | 14.5 | 2000 | 0.11441
14.5 | 14.6 | 2000 | 0.11206
14.6 | 14.7 | 2000 | 0.10977
14.7 | 14.8 | 2000 | 0.10755
14.8 | 14.9 | 2000 | 0.10538
14.9 | 15 | 2000 | 0.10327
15 | 15.1 | 2000 | 0.10122
15.1 | 15.2 | 2000 | 0.099224
15.2 | 15.3 | 2000 | 0.097278
15.3 | 15.4 | 2000 | 0.095383
15.4 | 15.5 | 2000 | 0.093537
15.5 | 15.6 | 2000 | 0.091738
15.6 | 15.7 | 2000 | 0.089985
15.7 | 15.8 | 2000 | 0.088277
15.8 | 15.9 | 2000 | 0.086611
15.9 | 16 | 2000 | 0.084987
16 | 16.1 | 2000 | 0.083404
16.1 | 16.2 | 2000 | 0.081859
16.2 | 16.3 | 2000 | 0.080353
16.3 | 16.4 | 2000 | 0.078883
16.4 | 16.5 | 2000 | 0.077449
16.5 | 16.6 | 2000 | 0.076049
16.6 | 16.7 | 2000 | 0.074683
16.7 | 16.8 | 2000 | 0.073349
16.8 | 16.9 | 2000 | 0.072047
16.9 | 17 | 2000 | 0.070776
17 | 17.1 | 2000 | 0.069534
17.1 | 17.2 | 2000 | 0.068321
17.2 | 17.3 | 2000 | 0.067137
17.3 | 17.4 | 2000 | 0.065979
17.4 | 17.5 | 2000 | 0.064848
17.5 | 17.6 | 2000 | 0.063743
17.6 | 17.7 | 2000 | 0.062662
17.7 | 17.8 | 2000 | 0.061606
17.8 | 17.9 | 2000 | 0.060574
17.9 | 18 | 2000 | 0.059564
18 | 18.1 | 2000 | 0.058577
18.1 | 18.2 | 2000 | 0.057612
18.2 | 18.3 | 2000 | 0.056667
18.3 | 18.4 | 2000 | 0.055743
18.4 | 18.5 | 2000 | 0.054839
18.5 | 18.6 | 2000 | 0.053955
18.6 | 18.7 | 2000 | 0.053089
18.7 | 18.8 | 2000 | 0.052242
18.8 | 18.9 | 2000 | 0.051413
18.9 | 19 | 2000 | 0.050601
19 | 19.1 | 2000 | 0.049806
19.1 | 19.2 | 2000 | 0.049028
19.2 | 19.3 | 2000 | 0.048266
19.3 | 19.4 | 2000 | 0.04752
19.4 | 19.5 | 2000 | 0.046789
19.5 | 19.6 | 2000 | 0.046072
19.6 | 19.7 | 2000 | 0.045371
19.7 | 19.8 | 2000 | 0.044683
19.8 | 19.9 | 2000 | 0.04401
19.9 | 20 | 2000 | 0.04335
20 | 25 | 0 | 0
25 | 50 | 0 | 0