## AMBA_MOD
Wind Speed From | Wind Speed To | Power (Kw) | Cp
0 | 1.1 | 0 | 0 | Turbine Make | GAMESA
1.1 | 1.2 | 0 | 0 | Turbine Type | GAM114
1.2 | 1.3 | 0 | 0 | Cut in Speed | 3
1.3 | 1.4 | 0 | 0 | Cut Out Speed | 25
1.4 | 1.5 | 0 | 0 | Rated Speed | 12
1.5 | 1.6 | 0 | 0 | Swept area | 10207
1.6 | 1.7 | 0 | 0 | Air Density | 1.1088
1.7 | 1.8 | 0 | 0
1.8 | 1.9 | 0 | 0
1.9 | 2 | 0 | 0
2 | 2.1 | 0 | 0
2.1 | 2.2 | 0 | 0
2.2 | 2.3 | 0 | 0
2.3 | 2.4 | 0 | 0
2.4 | 2.5 | 0 | 0
2.5 | 2.6 | 0 | 0
2.6 | 2.7 | 6 | 0.053869
2.7 | 2.8 | 9.7341 | 0.078361
2.8 | 2.9 | 14.9441 | 0.10828
2.9 | 3 | 22.0266 | 0.14417
3 | 3.1 | 33.0815 | 0.19624
3.1 | 3.2 | 40.8436 | 0.22027
3.2 | 3.3 | 48.0621 | 0.23634
3.3 | 3.4 | 53.5848 | 0.24093
3.4 | 3.5 | 66.0072 | 0.27206
3.5 | 3.6 | 81.3209 | 0.30802
3.6 | 3.7 | 99.2155 | 0.34614
3.7 | 3.8 | 117.4704 | 0.37832
3.8 | 3.9 | 135.3277 | 0.40315
3.9 | 4 | 150.5528 | 0.41571
4 | 4.1 | 168.4747 | 0.43198
4.1 | 4.2 | 184.5016 | 0.44008
4.2 | 4.3 | 199.9144 | 0.44434
4.3 | 4.4 | 217.7203 | 0.45167
4.4 | 4.5 | 234.3268 | 0.45443
4.5 | 4.6 | 252.6319 | 0.45866
4.6 | 4.7 | 269.5644 | 0.45883
4.7 | 4.8 | 288.9552 | 0.46173
4.8 | 4.9 | 306.8495 | 0.46091
4.9 | 5 | 324.8341 | 0.45923
5 | 5.1 | 344.4764 | 0.45891
5.1 | 5.2 | 365.3911 | 0.45923
5.2 | 5.3 | 385.7531 | 0.45789
5.3 | 5.4 | 409.3611 | 0.45941
5.4 | 5.5 | 434.7404 | 0.46176
5.5 | 5.6 | 460.3672 | 0.46325
5.6 | 5.7 | 485.8477 | 0.46361
5.7 | 5.8 | 515.9661 | 0.46732
5.8 | 5.9 | 542.3065 | 0.46662
5.9 | 6 | 570.3171 | 0.4666
6 | 6.1 | 602.5165 | 0.46909
6.1 | 6.2 | 631.2099 | 0.46803
6.2 | 6.3 | 659.7733 | 0.46629
6.3 | 6.4 | 690.4607 | 0.46546
6.4 | 6.5 | 721.7521 | 0.46444
6.5 | 6.6 | 751.6006 | 0.46199
6.6 | 6.7 | 780.0216 | 0.45831
6.7 | 6.8 | 819.571 | 0.46062
6.8 | 6.9 | 850.4443 | 0.45749
6.9 | 7 | 890.483 | 0.45879
7 | 7.1 | 927.5596 | 0.45798
7.1 | 7.2 | 959.1899 | 0.45414
7.2 | 7.3 | 998.2659 | 0.45348
7.3 | 7.4 | 1053.6317 | 0.45949
7.4 | 7.5 | 1089.2565 | 0.45627
7.5 | 7.6 | 1115.8883 | 0.44922
7.6 | 7.7 | 1166.175 | 0.45141
7.7 | 7.8 | 1205.5721 | 0.44894
7.8 | 7.9 | 1243.4644 | 0.44569
7.9 | 8 | 1293.682 | 0.44652
8 | 8.1 | 1319.5731 | 0.43879
8.1 | 8.2 | 1350.5057 | 0.43285
8.2 | 8.3 | 1413.7114 | 0.43692
8.3 | 8.4 | 1447.8138 | 0.43167
8.4 | 8.5 | 1487.04 | 0.4279
8.5 | 8.6 | 1508.2736 | 0.41905
8.6 | 8.7 | 1531.5179 | 0.411
8.7 | 8.8 | 1558.1975 | 0.40407
8.8 | 8.9 | 1569.297 | 0.39338
8.9 | 9 | 1590.0243 | 0.38544
9 | 9.1 | 1600 | 0.37521
9.1 | 9.2 | 1610 | 0.36538
9.2 | 9.3 | 1620 | 0.35591
9.3 | 9.4 | 1630 | 0.3468
9.4 | 9.5 | 1640 | 0.33803
9.5 | 9.6 | 1650 | 0.32957
9.6 | 9.7 | 1660 | 0.32142
9.7 | 9.8 | 1670 | 0.31356
9.8 | 9.9 | 1680 | 0.30597
9.9 | 10 | 1690 | 0.29865
10 | 10.1 | 1700 | 0.29158
10.1 | 10.2 | 1710 | 0.28476
10.2 | 10.3 | 1720 | 0.27816
10.3 | 10.4 | 1730 | 0.27178
10.4 | 10.5 | 1740 | 0.26562
10.5 | 10.6 | 1750 | 0.25966
10.6 | 10.7 | 1760 | 0.25389
10.7 | 10.8 | 1770 | 0.2483
10.8 | 10.9 | 1780 | 0.2429
10.9 | 11 | 1790 | 0.23766
11 | 11.1 | 1800 | 0.23259
11.1 | 11.2 | 1810 | 0.22767
11.2 | 11.3 | 1820 | 0.2229
11.3 | 11.4 | 1830 | 0.21828
11.4 | 11.5 | 1835 | 0.21322
11.5 | 11.6 | 1840 | 0.20832
11.6 | 11.7 | 1855 | 0.20468
11.7 | 11.8 | 1865.4738 | 0.20064
11.8 | 11.9 | 1870 | 0.1961
11.9 | 12 | 1890 | 0.19328
12 | 12.1 | 1922.3952 | 0.19176
12.1 | 12.2 | 1935 | 0.18831
12.2 | 12.3 | 1950.2021 | 0.1852
12.3 | 12.4 | 1980 | 0.18352
12.4 | 12.5 | 2000.2796 | 0.18098
12.5 | 12.6 | 1992.5144 | 0.17602
12.6 | 12.7 | 1994.946 | 0.17211
12.7 | 12.8 | 1999 | 0.16845
12.8 | 12.9 | 2000 | 0.16464
12.9 | 13 | 2000 | 0.16087
13 | 13.1 | 2000 | 0.15722
13.1 | 13.2 | 2000 | 0.15367
13.2 | 13.3 | 2000 | 0.15023
13.3 | 13.4 | 2000 | 0.14689
13.4 | 13.5 | 2000 | 0.14365
13.5 | 13.6 | 2000 | 0.14051
13.6 | 13.7 | 2000 | 0.13745
13.7 | 13.8 | 2000 | 0.13448
13.8 | 13.9 | 2000 | 0.1316
13.9 | 14 | 2000 | 0.1288
14 | 14.1 | 2000 | 0.12608
14.1 | 14.2 | 2000 | 0.12344
14.2 | 14.3 | 2000 | 0.12086
14.3 | 14.4 | 2000 | 0.11836
14.4 | 14.5 | 2000 | 0.11593
14.5 | 14.6 | 2000 | 0.11357
14.6 | 14.7 | 2000 | 0.11126
14.7 | 14.8 | 2000 | 0.10902
14.8 | 14.9 | 2000 | 0.10684
14.9 | 15 | 2000 | 0.10472
15 | 15.1 | 2000 | 0.10265
15.1 | 15.2 | 2000 | 0.10064
15.2 | 15.3 | 2000 | 0.098681
15.3 | 15.4 | 2000 | 0.096771
15.4 | 15.5 | 2000 | 0.09491
15.5 | 15.6 | 2000 | 0.093097
15.6 | 15.7 | 2000 | 0.091329
15.7 | 15.8 | 2000 | 0.089606
15.8 | 15.9 | 2000 | 0.087926
15.9 | 16 | 2000 | 0.086288
16 | 16.1 | 2000 | 0.08469
16.1 | 16.2 | 2000 | 0.083131
16.2 | 16.3 | 2000 | 0.08161
16.3 | 16.4 | 2000 | 0.080127
16.4 | 16.5 | 2000 | 0.078679
16.5 | 16.6 | 2000 | 0.077265
16.6 | 16.7 | 2000 | 0.075886
16.7 | 16.8 | 2000 | 0.074539
16.8 | 16.9 | 2000 | 0.073223
16.9 | 17 | 2000 | 0.071939
17 | 17.1 | 2000 | 0.070684
17.1 | 17.2 | 2000 | 0.069458
17.2 | 17.3 | 2000 | 0.068261
17.3 | 17.4 | 2000 | 0.06709
17.4 | 17.5 | 2000 | 0.065947
17.5 | 17.6 | 2000 | 0.064829
17.6 | 17.7 | 2000 | 0.063737
17.7 | 17.8 | 2000 | 0.062668
17.8 | 17.9 | 2000 | 0.061624
17.9 | 18 | 2000 | 0.060603
18 | 18.1 | 2000 | 0.059604
18.1 | 18.2 | 2000 | 0.058627
18.2 | 18.3 | 2000 | 0.057671
18.3 | 18.4 | 2000 | 0.056736
18.4 | 18.5 | 2000 | 0.05582
18.5 | 18.6 | 2000 | 0.054925
18.6 | 18.7 | 2000 | 0.054049
18.7 | 18.8 | 2000 | 0.053191
18.8 | 18.9 | 2000 | 0.052351
18.9 | 19 | 2000 | 0.051529
19 | 19.1 | 2000 | 0.050723
19.1 | 19.2 | 2000 | 0.049935
19.2 | 19.3 | 2000 | 0.049163
19.3 | 19.4 | 2000 | 0.048406
19.4 | 19.5 | 2000 | 0.047666
19.5 | 19.6 | 2000 | 0.04694
19.6 | 19.7 | 2000 | 0.046229
19.7 | 19.8 | 2000 | 0.045532
19.8 | 19.9 | 2000 | 0.044849
19.9 | 20 | 2000 | 0.044179
20 | 25 | 0 | 0
25 | 50 | 0 | 0