## AMBA_MOD
Wind Speed From | Wind Speed To | Power (Kw) | Cp
0 | 1.1 | 0 | 0 | Turbine Make | GAMESA
1.1 | 1.2 | 0 | 0 | Turbine Type | GAM114
1.2 | 1.3 | 0 | 0 | Cut in Speed | 3
1.3 | 1.4 | 0 | 0 | Cut Out Speed | 25
1.4 | 1.5 | 0 | 0 | Rated Speed | 12
1.5 | 1.6 | 0 | 0 | Swept area | 10207
1.6 | 1.7 | 0 | 0 | Air Density | 1.1056
1.7 | 1.8 | 0 | 0
1.8 | 1.9 | 0 | 0
1.9 | 2 | 0 | 0
2 | 2.1 | 0 | 0
2.1 | 2.2 | 0 | 0
2.2 | 2.3 | 0 | 0
2.3 | 2.4 | 0 | 0
2.4 | 2.5 | 0 | 0
2.5 | 2.6 | 13.1393 | 0.14904
2.6 | 2.7 | 13.712 | 0.13827
2.7 | 2.8 | 18.9627 | 0.17075
2.8 | 2.9 | 22.239 | 0.17955
2.9 | 3 | 25.1907 | 0.18306
3 | 3.1 | 31.1641 | 0.20457
3.1 | 3.2 | 39.5213 | 0.23513
3.2 | 3.3 | 50.9791 | 0.27574
3.3 | 3.4 | 58.5667 | 0.28884
3.4 | 3.5 | 67.8273 | 0.30586
3.5 | 3.6 | 76.6317 | 0.31678
3.6 | 3.7 | 89.6444 | 0.34054
3.7 | 3.8 | 108.7466 | 0.38051
3.8 | 3.9 | 124.5372 | 0.40226
3.9 | 4 | 137.2936 | 0.41021
4 | 4.1 | 154.6887 | 0.42838
4.1 | 4.2 | 172.1965 | 0.44282
4.2 | 4.3 | 187.3686 | 0.44823
4.3 | 4.4 | 207.9081 | 0.46347
4.4 | 4.5 | 223.8134 | 0.46567
4.5 | 4.6 | 245.5193 | 0.47753
4.6 | 4.7 | 260.9123 | 0.47509
4.7 | 4.8 | 285.5781 | 0.48751
4.8 | 4.9 | 302.7066 | 0.48512
4.9 | 5 | 331.5994 | 0.49955
5 | 5.1 | 350.2821 | 0.49666
5.1 | 5.2 | 368.8354 | 0.49281
5.2 | 5.3 | 390.0012 | 0.4916
5.3 | 5.4 | 413.243 | 0.49196
5.4 | 5.5 | 434.5502 | 0.48912
5.5 | 5.6 | 465.3569 | 0.49574
5.6 | 5.7 | 488.3334 | 0.49284
5.7 | 5.8 | 516.4371 | 0.49425
5.8 | 5.9 | 543.093 | 0.49334
5.9 | 6 | 568.5649 | 0.49066
6 | 6.1 | 605.2491 | 0.49663
6.1 | 6.2 | 629.35 | 0.49142
6.2 | 6.3 | 663.7475 | 0.49361
6.3 | 6.4 | 692.8226 | 0.49108
6.4 | 6.5 | 719.9825 | 0.48678
6.5 | 6.6 | 749.2448 | 0.48355
6.6 | 6.7 | 775.049 | 0.47781
6.7 | 6.8 | 815.8314 | 0.48076
6.8 | 6.9 | 847.5284 | 0.47773
6.9 | 7 | 879.2598 | 0.47438
7 | 7.1 | 912.7926 | 0.47166
7.1 | 7.2 | 953.0308 | 0.47194
7.2 | 7.3 | 997.5929 | 0.47371
7.3 | 7.4 | 1045.249 | 0.47622
7.4 | 7.5 | 1088.4401 | 0.47606
7.5 | 7.6 | 1146.5859 | 0.4817
7.6 | 7.7 | 1191.8484 | 0.48121
7.7 | 7.8 | 1243.4061 | 0.48272
7.8 | 7.9 | 1296.7286 | 0.4843
7.9 | 8 | 1347.1206 | 0.48426
8 | 8.1 | 1389.3047 | 0.48093
8.1 | 8.2 | 1441.7295 | 0.48082
8.2 | 8.3 | 1491.1201 | 0.47932
8.3 | 8.4 | 1539.686 | 0.47726
8.4 | 8.5 | 1596.4475 | 0.47739
8.5 | 8.6 | 1636.3514 | 0.47225
8.6 | 8.7 | 1669.1081 | 0.4651
8.7 | 8.8 | 1713.3015 | 0.46114
8.8 | 8.9 | 1745.4729 | 0.45396
8.9 | 9 | 1792.6719 | 0.4507
9 | 9.1 | 1835.4538 | 0.44624
9.1 | 9.2 | 1856.1994 | 0.43657
9.2 | 9.3 | 1885.5227 | 0.42916
9.3 | 9.4 | 1925.7511 | 0.42433
9.4 | 9.5 | 1949.6291 | 0.41603
9.5 | 9.6 | 1962.2 | 0.40563
9.6 | 9.7 | 1970.2 | 0.39468
9.7 | 9.8 | 1976.8 | 0.38388
9.8 | 9.9 | 1984.2 | 0.37365
9.9 | 10 | 1989.6 | 0.36342
10 | 10.1 | 1995.2 | 0.35362
10.1 | 10.2 | 2000 | 0.34405
10.2 | 10.3 | 2000 | 0.33403
10.3 | 10.4 | 2000 | 0.32439
10.4 | 10.5 | 2000 | 0.31513
10.5 | 10.6 | 2000 | 0.30621
10.6 | 10.7 | 2000 | 0.29762
10.7 | 10.8 | 2000 | 0.28936
10.8 | 10.9 | 2000 | 0.28139
10.9 | 11 | 2000 | 0.27372
11 | 11.1 | 2000 | 0.26632
11.1 | 11.2 | 2000 | 0.25919
11.2 | 11.3 | 2000 | 0.25231
11.3 | 11.4 | 2000 | 0.24567
11.4 | 11.5 | 2000 | 0.23926
11.5 | 11.6 | 2000 | 0.23307
11.6 | 11.7 | 2000 | 0.2271
11.7 | 11.8 | 2000 | 0.22132
11.8 | 11.9 | 2000 | 0.21574
11.9 | 12 | 2000 | 0.21035
12 | 12.1 | 2000 | 0.20513
12.1 | 12.2 | 2000 | 0.20009
12.2 | 12.3 | 2000 | 0.19521
12.3 | 12.4 | 2000 | 0.19049
12.4 | 12.5 | 2000 | 0.18592
12.5 | 12.6 | 2000 | 0.18149
12.6 | 12.7 | 2000 | 0.1772
12.7 | 12.8 | 2000 | 0.17305
12.8 | 12.9 | 2000 | 0.16903
12.9 | 13 | 2000 | 0.16513
13 | 13.1 | 2000 | 0.16134
13.1 | 13.2 | 2000 | 0.15768
13.2 | 13.3 | 2000 | 0.15412
13.3 | 13.4 | 2000 | 0.15067
13.4 | 13.5 | 2000 | 0.14732
13.5 | 13.6 | 2000 | 0.14407
13.6 | 13.7 | 2000 | 0.14092
13.7 | 13.8 | 2000 | 0.13785
13.8 | 13.9 | 2000 | 0.13488
13.9 | 14 | 2000 | 0.13199
14 | 14.1 | 2000 | 0.12918
14.1 | 14.2 | 2000 | 0.12645
14.2 | 14.3 | 2000 | 0.1238
14.3 | 14.4 | 2000 | 0.12122
14.4 | 14.5 | 2000 | 0.11871
14.5 | 14.6 | 2000 | 0.11627
14.6 | 14.7 | 2000 | 0.1139
14.7 | 14.8 | 2000 | 0.11159
14.8 | 14.9 | 2000 | 0.10934
14.9 | 15 | 2000 | 0.10716
15 | 15.1 | 2000 | 0.10503
15.1 | 15.2 | 2000 | 0.10296
15.2 | 15.3 | 2000 | 0.10094
15.3 | 15.4 | 2000 | 0.098971
15.4 | 15.5 | 2000 | 0.097056
15.5 | 15.6 | 2000 | 0.095189
15.6 | 15.7 | 2000 | 0.093371
15.7 | 15.8 | 2000 | 0.091598
15.8 | 15.9 | 2000 | 0.089869
15.9 | 16 | 2000 | 0.088184
16 | 16.1 | 2000 | 0.086541
16.1 | 16.2 | 2000 | 0.084939
16.2 | 16.3 | 2000 | 0.083375
16.3 | 16.4 | 2000 | 0.08185
16.4 | 16.5 | 2000 | 0.080362
16.5 | 16.6 | 2000 | 0.07891
16.6 | 16.7 | 2000 | 0.077492
16.7 | 16.8 | 2000 | 0.076109
16.8 | 16.9 | 2000 | 0.074758
16.9 | 17 | 2000 | 0.073438
17 | 17.1 | 2000 | 0.07215
17.1 | 17.2 | 2000 | 0.070892
17.2 | 17.3 | 2000 | 0.069662
17.3 | 17.4 | 2000 | 0.068461
17.4 | 17.5 | 2000 | 0.067288
17.5 | 17.6 | 2000 | 0.066141
17.6 | 17.7 | 2000 | 0.06502
17.7 | 17.8 | 2000 | 0.063924
17.8 | 17.9 | 2000 | 0.062853
17.9 | 18 | 2000 | 0.061805
18 | 18.1 | 2000 | 0.060781
18.1 | 18.2 | 2000 | 0.059779
18.2 | 18.3 | 2000 | 0.058799
18.3 | 18.4 | 2000 | 0.05784
18.4 | 18.5 | 2000 | 0.056902
18.5 | 18.6 | 2000 | 0.055985
18.6 | 18.7 | 2000 | 0.055086
18.7 | 18.8 | 2000 | 0.054207
18.8 | 18.9 | 2000 | 0.053347
18.9 | 19 | 2000 | 0.052505
19 | 19.1 | 2000 | 0.05168
19.1 | 19.2 | 2000 | 0.050873
19.2 | 19.3 | 2000 | 0.050082
19.3 | 19.4 | 2000 | 0.049307
19.4 | 19.5 | 2000 | 0.048549
19.5 | 19.6 | 2000 | 0.047806
19.6 | 19.7 | 2000 | 0.047078
19.7 | 19.8 | 2000 | 0.046364
19.8 | 19.9 | 2000 | 0.045665
19.9 | 20 | 2000 | 0.04498
20 | 25 | 0 | 0
25 | 50 | 0 | 0