## AMBA_MOD
Wind Speed From | Wind Speed To | Power (Kw) | Cp
0 | 1.1 | 0 | 0 | Turbine Make | GAMESA
1.1 | 1.2 | 0 | 0 | Turbine Type | GAM114
1.2 | 1.3 | 0 | 0 | Cut in Speed | 3
1.3 | 1.4 | 0 | 0 | Cut Out Speed | 25
1.4 | 1.5 | 0 | 0 | Rated Speed | 12
1.5 | 1.6 | 0 | 0 | Swept area | 10207
1.6 | 1.7 | 0 | 0 | Air Density | 1.1087
1.7 | 1.8 | 0 | 0
1.8 | 1.9 | 0 | 0
1.9 | 2 | 0 | 0
2 | 2.1 | 0 | 0
2.1 | 2.2 | 0 | 0
2.2 | 2.3 | 0 | 0
2.3 | 2.4 | 0 | 0
2.4 | 2.5 | 0 | 0
2.5 | 2.6 | 13.0267 | 0.13099
2.6 | 2.7 | 15.4426 | 0.13866
2.7 | 2.8 | 17.627 | 0.14192
2.8 | 2.9 | 21.6423 | 0.15684
2.9 | 3 | 28.4267 | 0.18608
3 | 3.1 | 35.9919 | 0.21353
3.1 | 3.2 | 42.5445 | 0.22947
3.2 | 3.3 | 48.296 | 0.23752
3.3 | 3.4 | 57.7709 | 0.25978
3.4 | 3.5 | 69.5926 | 0.28687
3.5 | 3.6 | 85.2647 | 0.32299
3.6 | 3.7 | 99.799 | 0.34822
3.7 | 3.8 | 115.3522 | 0.37154
3.8 | 3.9 | 131.6826 | 0.39235
3.9 | 4 | 147.2988 | 0.40677
4 | 4.1 | 163.3818 | 0.41897
4.1 | 4.2 | 179.8604 | 0.42906
4.2 | 4.3 | 196.5113 | 0.43683
4.3 | 4.4 | 213.4407 | 0.44285
4.4 | 4.5 | 231.3111 | 0.44863
4.5 | 4.6 | 248.6611 | 0.45151
4.6 | 4.7 | 268.1144 | 0.45642
4.7 | 4.8 | 285.2131 | 0.45581
4.8 | 4.9 | 305.4999 | 0.45894
4.9 | 5 | 322.946 | 0.45662
5 | 5.1 | 344.8317 | 0.45944
5.1 | 5.2 | 367.2837 | 0.46166
5.2 | 5.3 | 390.574 | 0.46367
5.3 | 5.4 | 412.5977 | 0.4631
5.4 | 5.5 | 437.5487 | 0.46481
5.5 | 5.6 | 465.3607 | 0.46834
5.6 | 5.7 | 492.57 | 0.47009
5.7 | 5.8 | 519.7332 | 0.47079
5.8 | 5.9 | 546.5882 | 0.47037
5.9 | 6 | 578.2207 | 0.47312
6 | 6.1 | 604.4998 | 0.4707
6.1 | 6.2 | 638.9687 | 0.47385
6.2 | 6.3 | 670.0224 | 0.47359
6.3 | 6.4 | 703.1022 | 0.47404
6.4 | 6.5 | 735.6516 | 0.47344
6.5 | 6.6 | 770.5246 | 0.47368
6.6 | 6.7 | 802.2427 | 0.47143
6.7 | 6.8 | 840.064 | 0.47219
6.8 | 6.9 | 890 | 0.47882
6.9 | 7 | 947.1704 | 0.48805
7 | 7.1 | 991.1059 | 0.48942
7.1 | 7.2 | 1022.3626 | 0.48411
7.2 | 7.3 | 1070.0346 | 0.48614
7.3 | 7.4 | 1110.2463 | 0.48424
7.4 | 7.5 | 1160.0206 | 0.48598
7.5 | 7.6 | 1208.9933 | 0.48676
7.6 | 7.7 | 1255.4801 | 0.48604
7.7 | 7.8 | 1308.9265 | 0.48749
7.8 | 7.9 | 1358.2933 | 0.48691
7.9 | 8 | 1385 | 0.47809
8 | 8.1 | 1420 | 0.47224
8.1 | 8.2 | 1453.2004 | 0.46582
8.2 | 8.3 | 1502.3071 | 0.46436
8.3 | 8.4 | 1546.0157 | 0.46101
8.4 | 8.5 | 1613.3781 | 0.46432
8.5 | 8.6 | 1666.2726 | 0.463
8.6 | 8.7 | 1719.4705 | 0.4615
8.7 | 8.8 | 1763.4879 | 0.45736
8.8 | 8.9 | 1812.8614 | 0.45449
8.9 | 9 | 1856.1944 | 0.45002
9 | 9.1 | 1901.0768 | 0.44587
9.1 | 9.2 | 1906.7367 | 0.43277
9.2 | 9.3 | 1920.06 | 0.42189
9.3 | 9.4 | 1933.3834 | 0.4114
9.4 | 9.5 | 1946.7067 | 0.40129
9.5 | 9.6 | 1960.03 | 0.39155
9.6 | 9.7 | 1973.3533 | 0.38214
9.7 | 9.8 | 1986.6767 | 0.37306
9.8 | 9.9 | 2000 | 0.3643
9.9 | 10 | 2000 | 0.35348
10 | 10.1 | 2000 | 0.34308
10.1 | 10.2 | 2000 | 0.33309
10.2 | 10.3 | 2000 | 0.32348
10.3 | 10.4 | 2000 | 0.31424
10.4 | 10.5 | 2000 | 0.30535
10.5 | 10.6 | 2000 | 0.29679
10.6 | 10.7 | 2000 | 0.28854
10.7 | 10.8 | 2000 | 0.2806
10.8 | 10.9 | 2000 | 0.27295
10.9 | 11 | 2000 | 0.26557
11 | 11.1 | 2000 | 0.25846
11.1 | 11.2 | 2000 | 0.2516
11.2 | 11.3 | 2000 | 0.24498
11.3 | 11.4 | 2000 | 0.23859
11.4 | 11.5 | 2000 | 0.23242
11.5 | 11.6 | 2000 | 0.22646
11.6 | 11.7 | 2000 | 0.2207
11.7 | 11.8 | 2000 | 0.21514
11.8 | 11.9 | 2000 | 0.20976
11.9 | 12 | 2000 | 0.20456
12 | 12.1 | 2000 | 0.19953
12.1 | 12.2 | 2000 | 0.19466
12.2 | 12.3 | 2000 | 0.18995
12.3 | 12.4 | 2000 | 0.1854
12.4 | 12.5 | 2000 | 0.18098
12.5 | 12.6 | 2000 | 0.17671
12.6 | 12.7 | 2000 | 0.17256
12.7 | 12.8 | 2000 | 0.16855
12.8 | 12.9 | 2000 | 0.16466
12.9 | 13 | 2000 | 0.16089
13 | 13.1 | 2000 | 0.15724
13.1 | 13.2 | 2000 | 0.15369
13.2 | 13.3 | 2000 | 0.15025
13.3 | 13.4 | 2000 | 0.14691
13.4 | 13.5 | 2000 | 0.14367
13.5 | 13.6 | 2000 | 0.14052
13.6 | 13.7 | 2000 | 0.13747
13.7 | 13.8 | 2000 | 0.1345
13.8 | 13.9 | 2000 | 0.13162
13.9 | 14 | 2000 | 0.12882
14 | 14.1 | 2000 | 0.1261
14.1 | 14.2 | 2000 | 0.12345
14.2 | 14.3 | 2000 | 0.12088
14.3 | 14.4 | 2000 | 0.11838
14.4 | 14.5 | 2000 | 0.11595
14.5 | 14.6 | 2000 | 0.11358
14.6 | 14.7 | 2000 | 0.11128
14.7 | 14.8 | 2000 | 0.10904
14.8 | 14.9 | 2000 | 0.10686
14.9 | 15 | 2000 | 0.10473
15 | 15.1 | 2000 | 0.10267
15.1 | 15.2 | 2000 | 0.10065
15.2 | 15.3 | 2000 | 0.098694
15.3 | 15.4 | 2000 | 0.096784
15.4 | 15.5 | 2000 | 0.094922
15.5 | 15.6 | 2000 | 0.093109
15.6 | 15.7 | 2000 | 0.091341
15.7 | 15.8 | 2000 | 0.089617
15.8 | 15.9 | 2000 | 0.087937
15.9 | 16 | 2000 | 0.086299
16 | 16.1 | 2000 | 0.0847
16.1 | 16.2 | 2000 | 0.083142
16.2 | 16.3 | 2000 | 0.081621
16.3 | 16.4 | 2000 | 0.080137
16.4 | 16.5 | 2000 | 0.078689
16.5 | 16.6 | 2000 | 0.077275
16.6 | 16.7 | 2000 | 0.075895
16.7 | 16.8 | 2000 | 0.074548
16.8 | 16.9 | 2000 | 0.073232
16.9 | 17 | 2000 | 0.071948
17 | 17.1 | 2000 | 0.070693
17.1 | 17.2 | 2000 | 0.069467
17.2 | 17.3 | 2000 | 0.068269
17.3 | 17.4 | 2000 | 0.067099
17.4 | 17.5 | 2000 | 0.065955
17.5 | 17.6 | 2000 | 0.064837
17.6 | 17.7 | 2000 | 0.063745
17.7 | 17.8 | 2000 | 0.062676
17.8 | 17.9 | 2000 | 0.061632
17.9 | 18 | 2000 | 0.06061
18 | 18.1 | 2000 | 0.059611
18.1 | 18.2 | 2000 | 0.058634
18.2 | 18.3 | 2000 | 0.057678
18.3 | 18.4 | 2000 | 0.056743
18.4 | 18.5 | 2000 | 0.055828
18.5 | 18.6 | 2000 | 0.054932
18.6 | 18.7 | 2000 | 0.054055
18.7 | 18.8 | 2000 | 0.053197
18.8 | 18.9 | 2000 | 0.052357
18.9 | 19 | 2000 | 0.051535
19 | 19.1 | 2000 | 0.05073
19.1 | 19.2 | 2000 | 0.049941
19.2 | 19.3 | 2000 | 0.049169
19.3 | 19.4 | 2000 | 0.048413
19.4 | 19.5 | 2000 | 0.047672
19.5 | 19.6 | 2000 | 0.046946
19.6 | 19.7 | 2000 | 0.046234
19.7 | 19.8 | 2000 | 0.045537
19.8 | 19.9 | 2000 | 0.044854
19.9 | 20 | 0 | 0
20 | 25 | 0 | 0
25 | 50 | 0 | 0