## AMBA_MOD
Wind Speed From | Wind Speed To | Power (Kw) | Cp
0 | 1.1 | 0 | 0 | Turbine Make | GAMESA
1.1 | 1.2 | 0 | 0 | Turbine Type | GAM114
1.2 | 1.3 | 0 | 0 | Cut in Speed | 3
1.3 | 1.4 | 0 | 0 | Cut Out Speed | 25
1.4 | 1.5 | 0 | 0 | Rated Speed | 12
1.5 | 1.6 | 0 | 0 | Swept area | 10207
1.6 | 1.7 | 0 | 0 | Air Density | 1.0971
1.7 | 1.8 | 0 | 0
1.8 | 1.9 | 0 | 0
1.9 | 2 | 0 | 0
2 | 2.1 | 0 | 0
2.1 | 2.2 | 0 | 0
2.2 | 2.3 | 0 | 0
2.3 | 2.4 | 0 | 0
2.4 | 2.5 | 0 | 0
2.5 | 2.6 | 0 | 0
2.6 | 2.7 | 0 | 0
2.7 | 2.8 | 0 | 0
2.8 | 2.9 | 6.3 | 0.051259
2.9 | 3 | 18.12 | 0.1327
3 | 3.1 | 29.9 | 0.19779
3.1 | 3.2 | 41.6 | 0.24941
3.2 | 3.3 | 53.5811 | 0.29205
3.3 | 3.4 | 63.4468 | 0.31533
3.4 | 3.5 | 76.1747 | 0.34616
3.5 | 3.6 | 86.3997 | 0.35992
3.6 | 3.7 | 97.1175 | 0.37178
3.7 | 3.8 | 114.0133 | 0.40202
3.8 | 3.9 | 126.8974 | 0.41305
3.9 | 4 | 142.2266 | 0.42824
4 | 4.1 | 155.7389 | 0.43463
4.1 | 4.2 | 171.3966 | 0.44417
4.2 | 4.3 | 190.0458 | 0.45815
4.3 | 4.4 | 207.0872 | 0.46521
4.4 | 4.5 | 225.89 | 0.47363
4.5 | 4.6 | 243.3482 | 0.47697
4.6 | 4.7 | 260.83 | 0.47861
4.7 | 4.8 | 281.7986 | 0.48478
4.8 | 4.9 | 302.1484 | 0.48798
4.9 | 5 | 322.8672 | 0.49016
5 | 5.1 | 344.21 | 0.49183
5.1 | 5.2 | 368.3751 | 0.496
5.2 | 5.3 | 392.3368 | 0.49837
5.3 | 5.4 | 415.12 | 0.49802
5.4 | 5.5 | 439.534 | 0.49855
5.5 | 5.6 | 465.99 | 0.50025
5.6 | 5.7 | 493.0893 | 0.50149
5.7 | 5.8 | 517.9501 | 0.49953
5.8 | 5.9 | 546.5256 | 0.5003
5.9 | 6 | 573.24 | 0.49852
6 | 6.1 | 601.9385 | 0.49774
6.1 | 6.2 | 631.82 | 0.49717
6.2 | 6.3 | 663.59 | 0.49731
6.3 | 6.4 | 695.01 | 0.49644
6.4 | 6.5 | 727.2019 | 0.49547
6.5 | 6.6 | 760.8452 | 0.49483
6.6 | 6.7 | 795.2 | 0.49402
6.7 | 6.8 | 830.1 | 0.49296
6.8 | 6.9 | 866.23 | 0.49205
6.9 | 7 | 905.23 | 0.49217
7 | 7.1 | 942.13 | 0.49059
7.1 | 7.2 | 982.23 | 0.49016
7.2 | 7.3 | 1021.23 | 0.48868
7.3 | 7.4 | 1063.32 | 0.4882
7.4 | 7.5 | 1105.23 | 0.48715
7.5 | 7.6 | 1147.3073 | 0.48573
7.6 | 7.7 | 1191.23 | 0.48468
7.7 | 7.8 | 1238.1525 | 0.4844
7.8 | 7.9 | 1286.1903 | 0.48409
7.9 | 8 | 1334.5769 | 0.48346
8 | 8.1 | 1382.1331 | 0.48215
8.1 | 8.2 | 1431.9072 | 0.48124
8.2 | 8.3 | 1473.7538 | 0.4774
8.3 | 8.4 | 1527.953 | 0.47728
8.4 | 8.5 | 1578.1816 | 0.47558
8.5 | 8.6 | 1633.0946 | 0.47496
8.6 | 8.7 | 1686.3942 | 0.47355
8.7 | 8.8 | 1736.3352 | 0.47095
8.8 | 8.9 | 1783.3419 | 0.4674
8.9 | 9 | 1821.3297 | 0.46145
9 | 9.1 | 1870.9726 | 0.4584
9.1 | 9.2 | 1891.4462 | 0.4483
9.2 | 9.3 | 1907.4371 | 0.43751
9.3 | 9.4 | 1926.2566 | 0.42773
9.4 | 9.5 | 1932.5785 | 0.41558
9.5 | 9.6 | 1938.9487 | 0.40392
9.6 | 9.7 | 1948.4809 | 0.39335
9.7 | 9.8 | 1966.7483 | 0.38489
9.8 | 9.9 | 1976.24 | 0.37503
9.9 | 10 | 1982.5814 | 0.36494
10 | 10.1 | 1987.31 | 0.35495
10.1 | 10.2 | 1995.3803 | 0.34591
10.2 | 10.3 | 2000 | 0.33661
10.3 | 10.4 | 2000 | 0.3269
10.4 | 10.5 | 2000 | 0.31756
10.5 | 10.6 | 2000 | 0.30858
10.6 | 10.7 | 2000 | 0.29993
10.7 | 10.8 | 2000 | 0.2916
10.8 | 10.9 | 2000 | 0.28357
10.9 | 11 | 2000 | 0.27584
11 | 11.1 | 2000 | 0.26838
11.1 | 11.2 | 2000 | 0.26119
11.2 | 11.3 | 2000 | 0.25426
11.3 | 11.4 | 2000 | 0.24757
11.4 | 11.5 | 2000 | 0.24111
11.5 | 11.6 | 2000 | 0.23488
11.6 | 11.7 | 2000 | 0.22885
11.7 | 11.8 | 2000 | 0.22304
11.8 | 11.9 | 2000 | 0.21741
11.9 | 12 | 2000 | 0.21198
12 | 12.1 | 2000 | 0.20672
12.1 | 12.2 | 2000 | 0.20164
12.2 | 12.3 | 2000 | 0.19672
12.3 | 12.4 | 2000 | 0.19196
12.4 | 12.5 | 2000 | 0.18736
12.5 | 12.6 | 2000 | 0.18289
12.6 | 12.7 | 2000 | 0.17857
12.7 | 12.8 | 2000 | 0.17439
12.8 | 12.9 | 2000 | 0.17033
12.9 | 13 | 2000 | 0.1664
13 | 13.1 | 2000 | 0.16259
13.1 | 13.2 | 2000 | 0.1589
13.2 | 13.3 | 2000 | 0.15531
13.3 | 13.4 | 2000 | 0.15184
13.4 | 13.5 | 2000 | 0.14846
13.5 | 13.6 | 2000 | 0.14519
13.6 | 13.7 | 2000 | 0.14201
13.7 | 13.8 | 2000 | 0.13892
13.8 | 13.9 | 2000 | 0.13592
13.9 | 14 | 2000 | 0.13301
14 | 14.1 | 2000 | 0.13018
14.1 | 14.2 | 2000 | 0.12743
14.2 | 14.3 | 2000 | 0.12476
14.3 | 14.4 | 2000 | 0.12216
14.4 | 14.5 | 2000 | 0.11963
14.5 | 14.6 | 2000 | 0.11717
14.6 | 14.7 | 2000 | 0.11478
14.7 | 14.8 | 2000 | 0.11246
14.8 | 14.9 | 2000 | 0.11019
14.9 | 15 | 2000 | 0.10799
15 | 15.1 | 2000 | 0.10584
15.1 | 15.2 | 2000 | 0.10375
15.2 | 15.3 | 2000 | 0.10172
15.3 | 15.4 | 2000 | 0.099737
15.4 | 15.5 | 2000 | 0.097807
15.5 | 15.6 | 2000 | 0.095926
15.6 | 15.7 | 2000 | 0.094093
15.7 | 15.8 | 2000 | 0.092307
15.8 | 15.9 | 2000 | 0.090565
15.9 | 16 | 2000 | 0.088867
16 | 16.1 | 2000 | 0.087211
16.1 | 16.2 | 2000 | 0.085596
16.2 | 16.3 | 2000 | 0.084021
16.3 | 16.4 | 2000 | 0.082484
16.4 | 16.5 | 2000 | 0.080984
16.5 | 16.6 | 2000 | 0.079521
16.6 | 16.7 | 2000 | 0.078092
16.7 | 16.8 | 2000 | 0.076698
16.8 | 16.9 | 2000 | 0.075336
16.9 | 17 | 2000 | 0.074007
17 | 17.1 | 2000 | 0.072708
17.1 | 17.2 | 2000 | 0.07144
17.2 | 17.3 | 2000 | 0.070201
17.3 | 17.4 | 2000 | 0.068991
17.4 | 17.5 | 2000 | 0.067808
17.5 | 17.6 | 2000 | 0.066653
17.6 | 17.7 | 2000 | 0.065523
17.7 | 17.8 | 2000 | 0.064419
17.8 | 17.9 | 2000 | 0.063339
17.9 | 18 | 2000 | 0.062283
18 | 18.1 | 2000 | 0.061251
18.1 | 18.2 | 2000 | 0.060241
18.2 | 18.3 | 2000 | 0.059254
18.3 | 18.4 | 2000 | 0.058288
18.4 | 18.5 | 2000 | 0.057343
18.5 | 18.6 | 2000 | 0.056418
18.6 | 18.7 | 2000 | 0.055513
18.7 | 18.8 | 2000 | 0.054627
18.8 | 18.9 | 2000 | 0.05376
18.9 | 19 | 2000 | 0.052911
19 | 19.1 | 2000 | 0.05208
19.1 | 19.2 | 2000 | 0.051266
19.2 | 19.3 | 2000 | 0.050469
19.3 | 19.4 | 2000 | 0.049689
19.4 | 19.5 | 2000 | 0.048924
19.5 | 19.6 | 2000 | 0.048176
19.6 | 19.7 | 2000 | 0.047442
19.7 | 19.8 | 2000 | 0.046723
19.8 | 19.9 | 2000 | 0.046019
19.9 | 20 | 2000 | 0.045329
20 | 25 | 0 | 0
25 | 50 | 0 | 0