## AMBA_MOD
Wind Speed From | Wind Speed To | Power (Kw) | Cp
0 | 1.1 | 0 | 0 | Turbine Make | GAMESA
1.1 | 1.2 | 0 | 0 | Turbine Type | GAM114
1.2 | 1.3 | 0 | 0 | Cut in Speed | 3
1.3 | 1.4 | 0 | 0 | Cut Out Speed | 25
1.4 | 1.5 | 0 | 0 | Rated Speed | 12
1.5 | 1.6 | 0 | 0 | Swept area | 10207
1.6 | 1.7 | 0 | 0 | Air Density | 1.1301
1.7 | 1.8 | 0 | 0
1.8 | 1.9 | 0 | 0
1.9 | 2 | 0 | 0
2 | 2.1 | 0 | 0
2.1 | 2.2 | 0 | 0
2.2 | 2.3 | 0 | 0
2.3 | 2.4 | 0 | 0
2.4 | 2.5 | 0 | 0
2.5 | 2.6 | 0 | 0
2.6 | 2.7 | 7 | 0.070078
2.7 | 2.8 | 14 | 0.12515
2.8 | 2.9 | 20 | 0.16031
2.9 | 3 | 30 | 0.21644
3 | 3.1 | 40.8163 | 0.26599
3.1 | 3.2 | 46.3984 | 0.27404
3.2 | 3.3 | 58.3374 | 0.31326
3.3 | 3.4 | 69.03 | 0.33799
3.4 | 3.5 | 88.869 | 0.39785
3.5 | 3.6 | 99.523 | 0.40843
3.6 | 3.7 | 114.0581 | 0.43015
3.7 | 3.8 | 128.0355 | 0.44476
3.8 | 3.9 | 144.0335 | 0.46187
3.9 | 4 | 155.4043 | 0.46097
4 | 4.1 | 171.2636 | 0.47086
4.1 | 4.2 | 183.9512 | 0.46963
4.2 | 4.3 | 200.3412 | 0.4758
4.3 | 4.4 | 216.2138 | 0.4785
4.4 | 4.5 | 236.1062 | 0.4877
4.5 | 4.6 | 251.572 | 0.48577
4.6 | 4.7 | 270.7439 | 0.48943
4.7 | 4.8 | 289.8662 | 0.49125
4.8 | 4.9 | 309.1442 | 0.49186
4.9 | 5 | 330.0671 | 0.49365
5 | 5.1 | 352.2509 | 0.49584
5.1 | 5.2 | 376.0294 | 0.49879
5.2 | 5.3 | 389.452 | 0.48736
5.3 | 5.4 | 411.8358 | 0.48674
5.4 | 5.5 | 437.2753 | 0.48863
5.5 | 5.6 | 464.0216 | 0.49074
5.6 | 5.7 | 488.531 | 0.48948
5.7 | 5.8 | 516.3924 | 0.49063
5.8 | 5.9 | 545.4481 | 0.49189
5.9 | 6 | 569.4125 | 0.48784
6 | 6.1 | 600.8605 | 0.48947
6.1 | 6.2 | 631.5936 | 0.48961
6.2 | 6.3 | 660.5124 | 0.48765
6.3 | 6.4 | 690 | 0.48555
6.4 | 6.5 | 720 | 0.48328
6.5 | 6.6 | 750 | 0.48053
6.6 | 6.7 | 785 | 0.48044
6.7 | 6.8 | 825 | 0.48265
6.8 | 6.9 | 855 | 0.47846
6.9 | 7 | 890 | 0.4767
7 | 7.1 | 920.7014 | 0.47231
7.1 | 7.2 | 958.2602 | 0.4711
7.2 | 7.3 | 997.6741 | 0.47032
7.3 | 7.4 | 1038.7345 | 0.46983
7.4 | 7.5 | 1086.7782 | 0.4719
7.5 | 7.6 | 1131.9276 | 0.4721
7.6 | 7.7 | 1178.9922 | 0.47258
7.7 | 7.8 | 1219.6542 | 0.47008
7.8 | 7.9 | 1269.72 | 0.47079
7.9 | 8 | 1315.5206 | 0.46948
8 | 8.1 | 1362.3527 | 0.46819
8.1 | 8.2 | 1413.5495 | 0.46801
8.2 | 8.3 | 1454.8897 | 0.46429
8.3 | 8.4 | 1503.6448 | 0.46272
8.4 | 8.5 | 1554.8949 | 0.4616
8.5 | 8.6 | 1601.7883 | 0.45893
8.6 | 8.7 | 1642.3363 | 0.45433
8.7 | 8.8 | 1689.0606 | 0.45133
8.8 | 8.9 | 1730 | 0.44668
8.9 | 9 | 1770 | 0.44178
9 | 9.1 | 1830 | 0.4417
9.1 | 9.2 | 1870 | 0.43664
9.2 | 9.3 | 1920 | 0.43385
9.3 | 9.4 | 1945 | 0.42547
9.4 | 9.5 | 1980 | 0.41945
9.5 | 9.6 | 1985 | 0.40737
9.6 | 9.7 | 1990 | 0.39577
9.7 | 9.8 | 1995 | 0.38462
9.8 | 9.9 | 2000 | 0.3739
9.9 | 10 | 2000 | 0.36268
10 | 10.1 | 2000 | 0.35191
10.1 | 10.2 | 2000 | 0.34156
10.2 | 10.3 | 2000 | 0.33161
10.3 | 10.4 | 2000 | 0.32205
10.4 | 10.5 | 2000 | 0.31285
10.5 | 10.6 | 2000 | 0.30399
10.6 | 10.7 | 2000 | 0.29547
10.7 | 10.8 | 2000 | 0.28726
10.8 | 10.9 | 2000 | 0.27936
10.9 | 11 | 2000 | 0.27174
11 | 11.1 | 2000 | 0.2644
11.1 | 11.2 | 2000 | 0.25731
11.2 | 11.3 | 2000 | 0.25048
11.3 | 11.4 | 2000 | 0.24389
11.4 | 11.5 | 2000 | 0.23753
11.5 | 11.6 | 2000 | 0.23139
11.6 | 11.7 | 2000 | 0.22545
11.7 | 11.8 | 2000 | 0.21972
11.8 | 11.9 | 2000 | 0.21418
11.9 | 12 | 2000 | 0.20883
12 | 12.1 | 2000 | 0.20365
12.1 | 12.2 | 2000 | 0.19864
12.2 | 12.3 | 2000 | 0.1938
12.3 | 12.4 | 2000 | 0.18911
12.4 | 12.5 | 2000 | 0.18457
12.5 | 12.6 | 2000 | 0.18018
12.6 | 12.7 | 2000 | 0.17592
12.7 | 12.8 | 2000 | 0.1718
12.8 | 12.9 | 2000 | 0.1678
12.9 | 13 | 2000 | 0.16393
13 | 13.1 | 2000 | 0.16018
13.1 | 13.2 | 2000 | 0.15654
13.2 | 13.3 | 2000 | 0.15301
13.3 | 13.4 | 2000 | 0.14958
13.4 | 13.5 | 2000 | 0.14626
13.5 | 13.6 | 2000 | 0.14303
13.6 | 13.7 | 2000 | 0.1399
13.7 | 13.8 | 2000 | 0.13686
13.8 | 13.9 | 2000 | 0.1339
13.9 | 14 | 2000 | 0.13104
14 | 14.1 | 2000 | 0.12825
14.1 | 14.2 | 2000 | 0.12554
14.2 | 14.3 | 2000 | 0.1229
14.3 | 14.4 | 2000 | 0.12034
14.4 | 14.5 | 2000 | 0.11785
14.5 | 14.6 | 2000 | 0.11543
14.6 | 14.7 | 2000 | 0.11308
14.7 | 14.8 | 2000 | 0.11078
14.8 | 14.9 | 2000 | 0.10855
14.9 | 15 | 2000 | 0.10638
15 | 15.1 | 2000 | 0.10427
15.1 | 15.2 | 2000 | 0.10221
15.2 | 15.3 | 2000 | 0.10021
15.3 | 15.4 | 2000 | 0.098256
15.4 | 15.5 | 2000 | 0.096354
15.5 | 15.6 | 2000 | 0.094501
15.6 | 15.7 | 2000 | 0.092696
15.7 | 15.8 | 2000 | 0.090936
15.8 | 15.9 | 2000 | 0.08922
15.9 | 16 | 2000 | 0.087547
16 | 16.1 | 2000 | 0.085916
16.1 | 16.2 | 2000 | 0.084325
16.2 | 16.3 | 2000 | 0.082773
16.3 | 16.4 | 2000 | 0.081259
16.4 | 16.5 | 2000 | 0.079781
16.5 | 16.6 | 2000 | 0.07834
16.6 | 16.7 | 2000 | 0.076932
16.7 | 16.8 | 2000 | 0.075558
16.8 | 16.9 | 2000 | 0.074217
16.9 | 17 | 2000 | 0.072908
17 | 17.1 | 2000 | 0.071629
17.1 | 17.2 | 2000 | 0.070379
17.2 | 17.3 | 2000 | 0.069159
17.3 | 17.4 | 2000 | 0.067966
17.4 | 17.5 | 2000 | 0.066801
17.5 | 17.6 | 2000 | 0.065663
17.6 | 17.7 | 2000 | 0.06455
17.7 | 17.8 | 2000 | 0.063462
17.8 | 17.9 | 2000 | 0.062398
17.9 | 18 | 2000 | 0.061358
18 | 18.1 | 2000 | 0.060341
18.1 | 18.2 | 2000 | 0.059347
18.2 | 18.3 | 2000 | 0.058374
18.3 | 18.4 | 2000 | 0.057422
18.4 | 18.5 | 2000 | 0.056491
18.5 | 18.6 | 2000 | 0.05558
18.6 | 18.7 | 2000 | 0.054688
18.7 | 18.8 | 2000 | 0.053816
18.8 | 18.9 | 2000 | 0.052961
18.9 | 19 | 2000 | 0.052125
19 | 19.1 | 2000 | 0.051306
19.1 | 19.2 | 2000 | 0.050505
19.2 | 19.3 | 2000 | 0.04972
19.3 | 19.4 | 2000 | 0.048951
19.4 | 19.5 | 2000 | 0.048198
19.5 | 19.6 | 2000 | 0.04746
19.6 | 19.7 | 2000 | 0.046737
19.7 | 19.8 | 2000 | 0.046029
19.8 | 19.9 | 2000 | 0.045335
19.9 | 20 | 2000 | 0.044655
20 | 25 | 0 | 0
25 | 50 | 0 | 0