## AMBA_MOD
Wind Speed From | Wind Speed To | Power (Kw) | Cp
0 | 1.1 | 0 | 0 | Turbine Make | GAMESA
1.1 | 1.2 | 0 | 0 | Turbine Type | GAM114
1.2 | 1.3 | 0 | 0 | Cut in Speed | 3
1.3 | 1.4 | 0 | 0 | Cut Out Speed | 25
1.4 | 1.5 | 0 | 0 | Rated Speed | 12
1.5 | 1.6 | 0 | 0 | Swept area | 10207
1.6 | 1.7 | 0 | 0 | Air Density | 1.1301
1.7 | 1.8 | 0 | 0
1.8 | 1.9 | 0 | 0
1.9 | 2 | 0 | 0
2 | 2.1 | 0 | 0
2.1 | 2.2 | 0 | 0
2.2 | 2.3 | 0 | 0
2.3 | 2.4 | 0 | 0
2.4 | 2.5 | 0 | 0
2.5 | 2.6 | 12.3717 | 0.13729
2.6 | 2.7 | 14.2679 | 0.14076
2.7 | 2.8 | 17.2932 | 0.15234
2.8 | 2.9 | 21.1445 | 0.16701
2.9 | 3 | 25.68 | 0.18257
3 | 3.1 | 30.9108 | 0.19851
3.1 | 3.2 | 38.8845 | 0.22632
3.2 | 3.3 | 48.3653 | 0.25593
3.3 | 3.4 | 58.1346 | 0.28049
3.4 | 3.5 | 68.8868 | 0.3039
3.5 | 3.6 | 80.0306 | 0.32365
3.6 | 3.7 | 96.3772 | 0.35818
3.7 | 3.8 | 111.6687 | 0.38226
3.8 | 3.9 | 128.2931 | 0.4054
3.9 | 4 | 142.5689 | 0.41674
4 | 4.1 | 158.24 | 0.42871
4.1 | 4.2 | 173.532 | 0.43657
4.2 | 4.3 | 191.407 | 0.44796
4.3 | 4.4 | 208.6116 | 0.45495
4.4 | 4.5 | 226.68 | 0.46141
4.5 | 4.6 | 245.2243 | 0.46661
4.6 | 4.7 | 263.4833 | 0.46936
4.7 | 4.8 | 282.68 | 0.4721
4.8 | 4.9 | 303.0237 | 0.4751
4.9 | 5 | 323.4404 | 0.47669
5 | 5.1 | 345.4584 | 0.4792
5.1 | 5.2 | 368.59 | 0.4818
5.2 | 5.3 | 392.14 | 0.48357
5.3 | 5.4 | 415.21 | 0.48358
5.4 | 5.5 | 440.68 | 0.48526
5.5 | 5.6 | 466.35 | 0.48602
5.6 | 5.7 | 490.29 | 0.48408
5.7 | 5.8 | 515.37 | 0.48253
5.8 | 5.9 | 542.14 | 0.48179
5.9 | 6 | 570.49 | 0.48164
6 | 6.1 | 595.65 | 0.47815
6.1 | 6.2 | 624.32 | 0.47692
6.2 | 6.3 | 651.23 | 0.47379
6.3 | 6.4 | 682.58 | 0.47333
6.4 | 6.5 | 712.31 | 0.47115
6.5 | 6.6 | 742.36 | 0.46871
6.6 | 6.7 | 775.42 | 0.46767
6.7 | 6.8 | 797.36 | 0.45969
6.8 | 6.9 | 826.32 | 0.45567
6.9 | 7 | 847.29 | 0.44721
7 | 7.1 | 866.38 | 0.43797
7.1 | 7.2 | 890.27 | 0.4313
7.2 | 7.3 | 913.69 | 0.42446
7.3 | 7.4 | 936.22 | 0.41729
7.4 | 7.5 | 956.39 | 0.40923
7.5 | 7.6 | 961.34 | 0.39512
7.6 | 7.7 | 975.29 | 0.38523
7.7 | 7.8 | 990.36 | 0.37614
7.8 | 7.9 | 1006.38 | 0.36771
7.9 | 8 | 1009.68 | 0.35509
8 | 8.1 | 1018.47 | 0.34491
8.1 | 8.2 | 1022.39 | 0.33357
8.2 | 8.3 | 1039.65 | 0.32695
8.3 | 8.4 | 1048.27 | 0.31788
8.4 | 8.5 | 1065.39 | 0.31167
8.5 | 8.6 | 1080.26 | 0.305
8.6 | 8.7 | 1096.37 | 0.29888
8.7 | 8.8 | 1108.54 | 0.29189
8.8 | 8.9 | 1119.25 | 0.28478
8.9 | 9 | 1125.64 | 0.27686
9 | 9.1 | 1142.58 | 0.27176
9.1 | 9.2 | 1159.63 | 0.26682
9.2 | 9.3 | 1174.28 | 0.26148
9.3 | 9.4 | 1186.43 | 0.25575
9.4 | 9.5 | 1195.41 | 0.24955
9.5 | 9.6 | 1210.38 | 0.24478
9.6 | 9.7 | 1219.65 | 0.23903
9.7 | 9.8 | 1234.18 | 0.23447
9.8 | 9.9 | 1249.65 | 0.23022
9.9 | 10 | 1261.57 | 0.22544
10 | 10.1 | 1271.35 | 0.22044
10.1 | 10.2 | 1284.26 | 0.21613
10.2 | 10.3 | 1292.54 | 0.21119
10.3 | 10.4 | 1309.65 | 0.20781
10.4 | 10.5 | 1315.34 | 0.20275
10.5 | 10.6 | 1330.24 | 0.19925
10.6 | 10.7 | 1345.36 | 0.19586
10.7 | 10.8 | 1355.23 | 0.19182
10.8 | 10.9 | 1384.34 | 0.19055
10.9 | 11 | 1395.65 | 0.18686
11 | 11.1 | 1412.36 | 0.18399
11.1 | 11.2 | 1426.58 | 0.18087
11.2 | 11.3 | 1439.65 | 0.17768
11.3 | 11.4 | 1465.23 | 0.17608
11.4 | 11.5 | 1485.21 | 0.17382
11.5 | 11.6 | 1495.65 | 0.17052
11.6 | 11.7 | 1512.34 | 0.168
11.7 | 11.8 | 1535.24 | 0.16621
11.8 | 11.9 | 1550.21 | 0.1636
11.9 | 12 | 1580.24 | 0.1626
12 | 12.1 | 1608.65 | 0.16142
12.1 | 12.2 | 1628.39 | 0.15938
12.2 | 12.3 | 1649.46 | 0.1575
12.3 | 12.4 | 1671.23 | 0.15572
12.4 | 12.5 | 1685.39 | 0.15327
12.5 | 12.6 | 1702.36 | 0.15113
12.6 | 12.7 | 1720.36 | 0.14912
12.7 | 12.8 | 1736.58 | 0.147
12.8 | 12.9 | 1751.23 | 0.14479
12.9 | 13 | 1771.29 | 0.14307
13 | 13.1 | 1785.33 | 0.1409
13.1 | 13.2 | 1806.69 | 0.13935
13.2 | 13.3 | 1816.25 | 0.13693
13.3 | 13.4 | 1823.14 | 0.13437
13.4 | 13.5 | 1841.26 | 0.13269
13.5 | 13.6 | 1863.47 | 0.13133
13.6 | 13.7 | 1878.45 | 0.12948
13.7 | 13.8 | 1892.69 | 0.12763
13.8 | 13.9 | 1909.55 | 0.12599
13.9 | 14 | 1923.47 | 0.12419
14 | 14.1 | 1938.14 | 0.12247
14.1 | 14.2 | 1948.63 | 0.12053
14.2 | 14.3 | 1959.63 | 0.11867
14.3 | 14.4 | 1971.2 | 0.11688
14.4 | 14.5 | 1982.39 | 0.11512
14.5 | 14.6 | 1990.25 | 0.1132
14.6 | 14.7 | 2000 | 0.11143
14.7 | 14.8 | 2000 | 0.10917
14.8 | 14.9 | 2000 | 0.10697
14.9 | 15 | 2000 | 0.10483
15 | 15.1 | 2000 | 0.10275
15.1 | 15.2 | 2000 | 0.10072
15.2 | 15.3 | 2000 | 0.098748
15.3 | 15.4 | 2000 | 0.096825
15.4 | 15.5 | 2000 | 0.094951
15.5 | 15.6 | 2000 | 0.093125
15.6 | 15.7 | 2000 | 0.091345
15.7 | 15.8 | 2000 | 0.089611
15.8 | 15.9 | 2000 | 0.08792
15.9 | 16 | 2000 | 0.086272
16 | 16.1 | 2000 | 0.084664
16.1 | 16.2 | 2000 | 0.083097
16.2 | 16.3 | 2000 | 0.081567
16.3 | 16.4 | 2000 | 0.080075
16.4 | 16.5 | 2000 | 0.078619
16.5 | 16.6 | 2000 | 0.077198
16.6 | 16.7 | 2000 | 0.075812
16.7 | 16.8 | 2000 | 0.074458
16.8 | 16.9 | 2000 | 0.073136
16.9 | 17 | 2000 | 0.071846
17 | 17.1 | 2000 | 0.070585
17.1 | 17.2 | 2000 | 0.069354
17.2 | 17.3 | 2000 | 0.068151
17.3 | 17.4 | 2000 | 0.066976
17.4 | 17.5 | 2000 | 0.065828
17.5 | 17.6 | 2000 | 0.064706
17.6 | 17.7 | 2000 | 0.06361
17.7 | 17.8 | 2000 | 0.062538
17.8 | 17.9 | 2000 | 0.061489
17.9 | 18 | 2000 | 0.060465
18 | 18.1 | 2000 | 0.059462
18.1 | 18.2 | 2000 | 0.058482
18.2 | 18.3 | 2000 | 0.057524
18.3 | 18.4 | 2000 | 0.056586
18.4 | 18.5 | 2000 | 0.055668
18.5 | 18.6 | 2000 | 0.05477
18.6 | 18.7 | 2000 | 0.053892
18.7 | 18.8 | 2000 | 0.053032
18.8 | 18.9 | 2000 | 0.05219
18.9 | 19 | 2000 | 0.051366
19 | 19.1 | 2000 | 0.050559
19.1 | 19.2 | 2000 | 0.049769
19.2 | 19.3 | 2000 | 0.048996
19.3 | 19.4 | 2000 | 0.048238
19.4 | 19.5 | 2000 | 0.047496
19.5 | 19.6 | 2000 | 0.046769
19.6 | 19.7 | 2000 | 0.046057
19.7 | 19.8 | 2000 | 0.045359
19.8 | 19.9 | 2000 | 0.044675
19.9 | 20 | 2000 | 0.044005
20 | 25 | 0 | 0
25 | 50 | 0 | 0