## KAL(JEPL)_MOD
Wind Speed From | Wind Speed To | Power (Kw) | Cp
0 | 1.2 | 0 | 0 | Turbine Make | GAMESA
1.2 | 1.3 | 0 | 0 | Turbine Type | GAM114
1.3 | 1.4 | 0 | 0 | Cut in Speed | 3
1.4 | 1.5 | 0 | 0 | Cut Out Speed | 25
1.5 | 1.6 | 0 | 0 | Rated Speed | 12
1.6 | 1.7 | 0 | 0 | Swept area | 10207
1.7 | 1.8 | 0 | 0 | Air Density | 1.1761
1.8 | 1.9 | 0 | 0
1.9 | 2 | 0 | 0
2 | 2.1 | 0 | 0
2.1 | 2.2 | 0 | 0
2.2 | 2.3 | 0 | 0
2.3 | 2.4 | 0 | 0
2.4 | 2.5 | 0 | 0
2.5 | 2.6 | 5 | 0.053314
2.6 | 2.7 | 10 | 0.094791
2.7 | 2.8 | 16.0732 | 0.13605
2.8 | 2.9 | 22.1464 | 0.16808
2.9 | 3 | 28.2196 | 0.19277
3 | 3.1 | 34.2928 | 0.21161
3.1 | 3.2 | 40.366 | 0.22574
3.2 | 3.3 | 49.0895 | 0.24959
3.3 | 3.4 | 59.6697 | 0.27663
3.4 | 3.5 | 76.4342 | 0.324
3.5 | 3.6 | 93.1815 | 0.36209
3.6 | 3.7 | 111.5712 | 0.39841
3.7 | 3.8 | 130.0875 | 0.42788
3.8 | 3.9 | 145.7428 | 0.44251
3.9 | 4 | 162.128 | 0.45536
4 | 4.1 | 179.9458 | 0.46844
4.1 | 4.2 | 195.9002 | 0.47356
4.2 | 4.3 | 212.8456 | 0.47863
4.3 | 4.4 | 230.3339 | 0.48266
4.4 | 4.5 | 249.1159 | 0.48723
4.5 | 4.6 | 267.7563 | 0.48954
4.6 | 4.7 | 287.5629 | 0.49221
4.7 | 4.8 | 306.8994 | 0.49248
4.8 | 4.9 | 327.3665 | 0.49317
4.9 | 5 | 348.4627 | 0.49346
5 | 5.1 | 367.7492 | 0.49015
5.1 | 5.2 | 389.8617 | 0.48965
5.2 | 5.3 | 411.9203 | 0.48808
5.3 | 5.4 | 438.9556 | 0.49123
5.4 | 5.5 | 463.7621 | 0.49068
5.5 | 5.6 | 490.0857 | 0.49076
5.6 | 5.7 | 515.0955 | 0.48867
5.7 | 5.8 | 546.0974 | 0.49128
5.8 | 5.9 | 573.7441 | 0.48992
5.9 | 6 | 604.1423 | 0.49008
6 | 6.1 | 633.2711 | 0.48845
6.1 | 6.2 | 666.3637 | 0.48911
6.2 | 6.3 | 698.2841 | 0.48814
6.3 | 6.4 | 728.2846 | 0.48525
6.4 | 6.5 | 761.948 | 0.48425
6.5 | 6.6 | 795.5594 | 0.48264
6.6 | 6.7 | 831.4436 | 0.48182
6.7 | 6.8 | 865.1379 | 0.47924
6.8 | 6.9 | 898.796 | 0.47624
6.9 | 7 | 946.3954 | 0.47997
7 | 7.1 | 993.9948 | 0.48281
7.1 | 7.2 | 1041.5942 | 0.48485
7.2 | 7.3 | 1089.1936 | 0.48618
7.3 | 7.4 | 1136.793 | 0.48686
7.4 | 7.5 | 1184.3924 | 0.48695
7.5 | 7.6 | 1231.9918 | 0.48653
7.6 | 7.7 | 1279.5913 | 0.48564
7.7 | 7.8 | 1327.1907 | 0.48434
7.8 | 7.9 | 1374.7901 | 0.48266
7.9 | 8 | 1422.3895 | 0.48065
8 | 8.1 | 1473.3605 | 0.47943
8.1 | 8.2 | 1521.362 | 0.47694
8.2 | 8.3 | 1589.5724 | 0.48032
8.3 | 8.4 | 1652.6102 | 0.48153
8.4 | 8.5 | 1705.4675 | 0.47939
8.5 | 8.6 | 1763.0893 | 0.47831
8.6 | 8.7 | 1811.7829 | 0.47457
8.7 | 8.8 | 1866.0935 | 0.47213
8.8 | 8.9 | 1880.972 | 0.45986
8.9 | 9 | 1895.8505 | 0.44805
9 | 9.1 | 1910.729 | 0.43668
9.1 | 9.2 | 1925.6075 | 0.42573
9.2 | 9.3 | 1940.486 | 0.41518
9.3 | 9.4 | 1955.3645 | 0.40501
9.4 | 9.5 | 1970.243 | 0.39521
9.5 | 9.6 | 1985.1215 | 0.38575
9.6 | 9.7 | 2000 | 0.37662
9.7 | 9.8 | 2000 | 0.36509
9.8 | 9.9 | 2000 | 0.35403
9.9 | 10 | 2000 | 0.34341
10 | 10.1 | 2000 | 0.33321
10.1 | 10.2 | 2000 | 0.32341
10.2 | 10.3 | 2000 | 0.31399
10.3 | 10.4 | 2000 | 0.30493
10.4 | 10.5 | 2000 | 0.29622
10.5 | 10.6 | 2000 | 0.28784
10.6 | 10.7 | 2000 | 0.27977
10.7 | 10.8 | 2000 | 0.272
10.8 | 10.9 | 2000 | 0.26451
10.9 | 11 | 2000 | 0.2573
11 | 11.1 | 2000 | 0.25035
11.1 | 11.2 | 2000 | 0.24364
11.2 | 11.3 | 2000 | 0.23717
11.3 | 11.4 | 2000 | 0.23093
11.4 | 11.5 | 2000 | 0.22491
11.5 | 11.6 | 2000 | 0.21909
11.6 | 11.7 | 2000 | 0.21347
11.7 | 11.8 | 2000 | 0.20805
11.8 | 11.9 | 2000 | 0.2028
11.9 | 12 | 2000 | 0.19773
12 | 12.1 | 2000 | 0.19283
12.1 | 12.2 | 2000 | 0.18809
12.2 | 12.3 | 2000 | 0.1835
12.3 | 12.4 | 2000 | 0.17906
12.4 | 12.5 | 2000 | 0.17476
12.5 | 12.6 | 2000 | 0.1706
12.6 | 12.7 | 2000 | 0.16657
12.7 | 12.8 | 2000 | 0.16267
12.8 | 12.9 | 2000 | 0.15889
12.9 | 13 | 2000 | 0.15522
13 | 13.1 | 2000 | 0.15167
13.1 | 13.2 | 2000 | 0.14822
13.2 | 13.3 | 2000 | 0.14488
13.3 | 13.4 | 2000 | 0.14163
13.4 | 13.5 | 2000 | 0.13849
13.5 | 13.6 | 2000 | 0.13543
13.6 | 13.7 | 2000 | 0.13246
13.7 | 13.8 | 2000 | 0.12959
13.8 | 13.9 | 2000 | 0.12679
13.9 | 14 | 2000 | 0.12407
14 | 14.1 | 2000 | 0.12143
14.1 | 14.2 | 2000 | 0.11887
14.2 | 14.3 | 2000 | 0.11637
14.3 | 14.4 | 2000 | 0.11395
14.4 | 14.5 | 2000 | 0.11159
14.5 | 14.6 | 2000 | 0.1093
14.6 | 14.7 | 2000 | 0.10707
14.7 | 14.8 | 2000 | 0.1049
14.8 | 14.9 | 2000 | 0.10279
14.9 | 15 | 2000 | 0.10073
15 | 15.1 | 2000 | 0.098729
15.1 | 15.2 | 2000 | 0.09678
15.2 | 15.3 | 2000 | 0.094883
15.3 | 15.4 | 2000 | 0.093034
15.4 | 15.5 | 2000 | 0.091234
15.5 | 15.6 | 2000 | 0.089479
15.6 | 15.7 | 2000 | 0.08777
15.7 | 15.8 | 2000 | 0.086103
15.8 | 15.9 | 2000 | 0.084479
15.9 | 16 | 2000 | 0.082895
16 | 16.1 | 2000 | 0.08135
16.1 | 16.2 | 2000 | 0.079844
16.2 | 16.3 | 2000 | 0.078374
16.3 | 16.4 | 2000 | 0.07694
16.4 | 16.5 | 2000 | 0.075542
16.5 | 16.6 | 2000 | 0.074176
16.6 | 16.7 | 2000 | 0.072844
16.7 | 16.8 | 2000 | 0.071543
16.8 | 16.9 | 2000 | 0.070273
16.9 | 17 | 2000 | 0.069033
17 | 17.1 | 2000 | 0.067822
17.1 | 17.2 | 2000 | 0.066639
17.2 | 17.3 | 2000 | 0.065484
17.3 | 17.4 | 2000 | 0.064355
17.4 | 17.5 | 2000 | 0.063251
17.5 | 17.6 | 2000 | 0.062173
17.6 | 17.7 | 2000 | 0.061119
17.7 | 17.8 | 2000 | 0.060089
17.8 | 17.9 | 2000 | 0.059082
17.9 | 18 | 2000 | 0.058098
18 | 18.1 | 2000 | 0.057135
18.1 | 18.2 | 2000 | 0.056193
18.2 | 18.3 | 2000 | 0.055272
18.3 | 18.4 | 2000 | 0.054371
18.4 | 18.5 | 2000 | 0.053489
18.5 | 18.6 | 2000 | 0.052626
18.6 | 18.7 | 2000 | 0.051782
18.7 | 18.8 | 2000 | 0.050956
18.8 | 18.9 | 2000 | 0.050147
18.9 | 19 | 2000 | 0.049355
19 | 19.1 | 2000 | 0.04858
19.1 | 19.2 | 2000 | 0.047821
19.2 | 19.3 | 2000 | 0.047078
19.3 | 19.4 | 2000 | 0.04635
19.4 | 19.5 | 2000 | 0.045637
19.5 | 19.6 | 2000 | 0.044938
19.6 | 19.7 | 2000 | 0.044254
19.7 | 19.8 | 2000 | 0.043583
19.8 | 19.9 | 2000 | 0.042926
19.9 | 20 | 2000 | 0.042282
20.1 | 25 | 0 | 0
25 | 50 | 0 | 0