## KAL(SREPL)_MOD
Wind Speed From | Wind Speed To | Power (Kw) | Cp
0 | 1.2 | 0 | 0 | Turbine Make | GAMESA
1.2 | 1.3 | 0 | 0 | Turbine Type | GAM114
1.3 | 1.4 | 0 | 0 | Cut in Speed | 3
1.4 | 1.5 | 0 | 0 | Cut Out Speed | 25
1.5 | 1.6 | 0 | 0 | Rated Speed | 12
1.6 | 1.7 | 0 | 0 | Swept area | 10207
1.7 | 1.8 | 0 | 0 | Air Density | 1.1246
1.8 | 1.9 | 0 | 0
1.9 | 2 | 0 | 0
2 | 2.1 | 0 | 0
2.1 | 2.2 | 0 | 0
2.2 | 2.3 | 0 | 0
2.3 | 2.4 | 0 | 0
2.4 | 2.5 | 0 | 0
2.5 | 2.6 | 14 | 0.13878
2.6 | 2.7 | 17.9616 | 0.159
2.7 | 2.8 | 20.5571 | 0.16316
2.8 | 2.9 | 23.9135 | 0.17084
2.9 | 3 | 27.9051 | 0.18008
3 | 3.1 | 35.5173 | 0.20773
3.1 | 3.2 | 41.5 | 0.22066
3.2 | 3.3 | 48.2988 | 0.23417
3.3 | 3.4 | 57.0486 | 0.2529
3.4 | 3.5 | 68.8558 | 0.27981
3.5 | 3.6 | 88.0161 | 0.32869
3.6 | 3.7 | 102.9024 | 0.35396
3.7 | 3.8 | 120.4953 | 0.38261
3.8 | 3.9 | 138.229 | 0.40601
3.9 | 4 | 155.969 | 0.42461
4 | 4.1 | 171.5569 | 0.4337
4.1 | 4.2 | 190.8991 | 0.44894
4.2 | 4.3 | 207.5995 | 0.45494
4.3 | 4.4 | 224.8161 | 0.45984
4.4 | 4.5 | 243.8333 | 0.46622
4.5 | 4.6 | 261.3362 | 0.4678
4.6 | 4.7 | 281.6705 | 0.4727
4.7 | 4.8 | 300.7078 | 0.47376
4.8 | 4.9 | 321.6673 | 0.47638
4.9 | 5 | 358.6365 | 0.49989
5 | 5.1 | 378.1789 | 0.49673
5.1 | 5.2 | 398.1831 | 0.49341
5.2 | 5.3 | 419.7144 | 0.4912
5.3 | 5.4 | 444.241 | 0.49155
5.4 | 5.5 | 470.2394 | 0.49245
5.5 | 5.6 | 499.644 | 0.49571
5.6 | 5.7 | 525.4599 | 0.49437
5.7 | 5.8 | 552.3111 | 0.49321
5.8 | 5.9 | 581.1553 | 0.49303
5.9 | 6 | 616.7698 | 0.49751
6 | 6.1 | 643.7281 | 0.49414
6.1 | 6.2 | 678.8149 | 0.49626
6.2 | 6.3 | 709.4862 | 0.49437
6.3 | 6.4 | 741.2356 | 0.49266
6.4 | 6.5 | 774.2462 | 0.49122
6.5 | 6.6 | 807.8891 | 0.48961
6.6 | 6.7 | 836.3039 | 0.48448
6.7 | 6.8 | 862.3037 | 0.47782
6.8 | 6.9 | 893.9879 | 0.47415
6.9 | 7 | 927.172 | 0.47098
7 | 7.1 | 960.356 | 0.46751
7.1 | 7.2 | 993.5401 | 0.46379
7.2 | 7.3 | 1026.7242 | 0.45985
7.3 | 7.4 | 1059.9082 | 0.45573
7.4 | 7.5 | 1093.0923 | 0.45145
7.5 | 7.6 | 1126.2764 | 0.44703
7.6 | 7.7 | 1189.1898 | 0.45385
7.7 | 7.8 | 1223.1481 | 0.44909
7.8 | 7.9 | 1278.067 | 0.45165
7.9 | 8 | 1315.9863 | 0.44783
8 | 8.1 | 1349.8082 | 0.44254
8.1 | 8.2 | 1403.0318 | 0.44336
8.2 | 8.3 | 1422.78 | 0.43355
8.3 | 8.4 | 1437.9859 | 0.42272
8.4 | 8.5 | 1517.4431 | 0.43052
8.5 | 8.6 | 1537 | 0.42103
8.6 | 8.7 | 1559 | 0.4125
8.7 | 8.8 | 1575 | 0.40269
8.8 | 8.9 | 1585 | 0.39174
8.9 | 9 | 1613 | 0.38551
9 | 9.1 | 1636 | 0.37826
9.1 | 9.2 | 1657 | 0.37076
9.2 | 9.3 | 1679 | 0.36369
9.3 | 9.4 | 1695 | 0.35557
9.4 | 9.5 | 1720 | 0.34954
9.5 | 9.6 | 1745 | 0.34365
9.6 | 9.7 | 1763 | 0.33657
9.7 | 9.8 | 1784 | 0.33026
9.8 | 9.9 | 1799 | 0.32304
9.9 | 10 | 1807.375 | 0.31491
10 | 10.1 | 1815.75 | 0.30706
10.1 | 10.2 | 1824.125 | 0.29949
10.2 | 10.3 | 1832.5 | 0.29219
10.3 | 10.4 | 1840.875 | 0.28514
10.4 | 10.5 | 1849.25 | 0.27833
10.5 | 10.6 | 1857.625 | 0.27175
10.6 | 10.7 | 1866 | 0.2654
10.7 | 10.8 | 1874.375 | 0.25925
10.8 | 10.9 | 1882.75 | 0.25331
10.9 | 11 | 1891.125 | 0.24756
11 | 11.1 | 1899.5 | 0.24199
11.1 | 11.2 | 1907.875 | 0.23661
11.2 | 11.3 | 1916.25 | 0.23139
11.3 | 11.4 | 1924.625 | 0.22634
11.4 | 11.5 | 1933 | 0.22145
11.5 | 11.6 | 1941.375 | 0.21671
11.6 | 11.7 | 1949.75 | 0.21211
11.7 | 11.8 | 1958.125 | 0.20765
11.8 | 11.9 | 1966.5 | 0.20332
11.9 | 12 | 1974.875 | 0.19913
12 | 12.1 | 1983.25 | 0.19505
12.1 | 12.2 | 1991.625 | 0.1911
12.2 | 12.3 | 2000 | 0.18726
12.3 | 12.4 | 2000 | 0.18277
12.4 | 12.5 | 2000 | 0.17842
12.5 | 12.6 | 2000 | 0.1742
12.6 | 12.7 | 2000 | 0.17012
12.7 | 12.8 | 2000 | 0.16616
12.8 | 12.9 | 2000 | 0.16233
12.9 | 13 | 2000 | 0.15861
13 | 13.1 | 2000 | 0.15501
13.1 | 13.2 | 2000 | 0.15151
13.2 | 13.3 | 2000 | 0.14812
13.3 | 13.4 | 2000 | 0.14483
13.4 | 13.5 | 2000 | 0.14163
13.5 | 13.6 | 2000 | 0.13853
13.6 | 13.7 | 2000 | 0.13552
13.7 | 13.8 | 2000 | 0.13259
13.8 | 13.9 | 2000 | 0.12975
13.9 | 14 | 2000 | 0.12699
14 | 14.1 | 2000 | 0.12431
14.1 | 14.2 | 2000 | 0.1217
14.2 | 14.3 | 2000 | 0.11917
14.3 | 14.4 | 2000 | 0.1167
14.4 | 14.5 | 2000 | 0.1143
14.5 | 14.6 | 2000 | 0.11197
14.6 | 14.7 | 2000 | 0.1097
14.7 | 14.8 | 2000 | 0.10749
14.8 | 14.9 | 2000 | 0.10534
14.9 | 15 | 2000 | 0.10325
15 | 15.1 | 2000 | 0.10121
15.1 | 15.2 | 2000 | 0.099228
15.2 | 15.3 | 2000 | 0.097295
15.3 | 15.4 | 2000 | 0.095412
15.4 | 15.5 | 2000 | 0.093577
15.5 | 15.6 | 2000 | 0.091789
15.6 | 15.7 | 2000 | 0.090046
15.7 | 15.8 | 2000 | 0.088347
15.8 | 15.9 | 2000 | 0.086691
15.9 | 16 | 2000 | 0.085075
16 | 16.1 | 2000 | 0.0835
16.1 | 16.2 | 2000 | 0.081963
16.2 | 16.3 | 2000 | 0.080464
16.3 | 16.4 | 2000 | 0.079001
16.4 | 16.5 | 2000 | 0.077573
16.5 | 16.6 | 2000 | 0.07618
16.6 | 16.7 | 2000 | 0.074819
16.7 | 16.8 | 2000 | 0.073491
16.8 | 16.9 | 2000 | 0.072194
16.9 | 17 | 2000 | 0.070928
17 | 17.1 | 2000 | 0.069691
17.1 | 17.2 | 2000 | 0.068482
17.2 | 17.3 | 2000 | 0.067302
17.3 | 17.4 | 2000 | 0.066148
17.4 | 17.5 | 2000 | 0.06502
17.5 | 17.6 | 2000 | 0.063918
17.6 | 17.7 | 2000 | 0.062841
17.7 | 17.8 | 2000 | 0.061788
17.8 | 17.9 | 2000 | 0.060758
17.9 | 18 | 2000 | 0.059751
18 | 18.1 | 2000 | 0.058766
18.1 | 18.2 | 2000 | 0.057803
18.2 | 18.3 | 2000 | 0.05686
18.3 | 18.4 | 2000 | 0.055938
18.4 | 18.5 | 2000 | 0.055036
18.5 | 18.6 | 2000 | 0.054153
18.6 | 18.7 | 2000 | 0.053289
18.7 | 18.8 | 2000 | 0.052443
18.8 | 18.9 | 2000 | 0.051615
18.9 | 19 | 2000 | 0.050805
19 | 19.1 | 2000 | 0.050011
19.1 | 19.2 | 2000 | 0.049233
19.2 | 19.3 | 2000 | 0.048472
19.3 | 19.4 | 2000 | 0.047726
19.4 | 19.5 | 2000 | 0.046996
19.5 | 19.6 | 2000 | 0.04628
19.6 | 19.7 | 2000 | 0.045579
19.7 | 19.8 | 2000 | 0.044892
19.8 | 19.9 | 2000 | 0.044219
19.9 | 20 | 0 | 0
20.1 | 25 | 0 | 0
25 | 50 | 0 | 0