## KAL(JEPL)_MOD
Wind Speed From | Wind Speed To | Power (Kw) | Cp
0 | 1.2 | 0 | 0 | Turbine Make | GAMESA
1.2 | 1.3 | 0 | 0 | Turbine Type | GAM114
1.3 | 1.4 | 0 | 0 | Cut in Speed | 3
1.4 | 1.5 | 0 | 0 | Cut Out Speed | 25
1.5 | 1.6 | 0 | 0 | Rated Speed | 12
1.6 | 1.7 | 0 | 0 | Swept area | 10207
1.7 | 1.8 | 0 | 0 | Air Density | 1.1303
1.8 | 1.9 | 0 | 0
1.9 | 2 | 0 | 0
2 | 2.1 | 0 | 0
2.1 | 2.2 | 0 | 0
2.2 | 2.3 | 0 | 0
2.3 | 2.4 | 0 | 0
2.4 | 2.5 | 0 | 0
2.5 | 2.6 | 12 | 0.12947
2.6 | 2.7 | 16 | 0.15346
2.7 | 2.8 | 22 | 0.18842
2.8 | 2.9 | 28.7077 | 0.22046
2.9 | 3 | 36 | 0.24884
3 | 3.1 | 42 | 0.26224
3.1 | 3.2 | 49 | 0.27728
3.2 | 3.3 | 55 | 0.28296
3.3 | 3.4 | 68.5078 | 0.32137
3.4 | 3.5 | 78.6343 | 0.33727
3.5 | 3.6 | 90.9206 | 0.35749
3.6 | 3.7 | 108.0491 | 0.39041
3.7 | 3.8 | 124.1036 | 0.41303
3.8 | 3.9 | 140.0721 | 0.43034
3.9 | 4 | 153.8151 | 0.43713
4 | 4.1 | 169.7846 | 0.44722
4.1 | 4.2 | 187.8648 | 0.45952
4.2 | 4.3 | 204.32 | 0.46491
4.3 | 4.4 | 225.316 | 0.47774
4.4 | 4.5 | 238.6299 | 0.47225
4.5 | 4.6 | 261.453 | 0.48368
4.6 | 4.7 | 280.3001 | 0.48546
4.7 | 4.8 | 304.7779 | 0.49488
4.8 | 4.9 | 324.8565 | 0.49519
4.9 | 5 | 345.743 | 0.49542
5 | 5.1 | 370.04 | 0.49905
5.1 | 5.2 | 391.4163 | 0.49743
5.2 | 5.3 | 414.2189 | 0.49662
5.3 | 5.4 | 442.2247 | 0.50075
5.4 | 5.5 | 467.314 | 0.5003
5.5 | 5.6 | 490.0966 | 0.49659
5.6 | 5.7 | 520.0377 | 0.4992
5.7 | 5.8 | 546.8413 | 0.49779
5.8 | 5.9 | 574.6298 | 0.49649
5.9 | 6 | 600.4098 | 0.49283
6 | 6.1 | 629.428 | 0.49125
6.1 | 6.2 | 661.2975 | 0.49115
6.2 | 6.3 | 692.4223 | 0.48978
6.3 | 6.4 | 720.2553 | 0.48559
6.4 | 6.5 | 752.8749 | 0.48416
6.5 | 6.6 | 787.6497 | 0.4835
6.6 | 6.7 | 820.9324 | 0.48137
6.7 | 6.8 | 859.8681 | 0.48196
6.8 | 6.9 | 890.9295 | 0.47766
6.9 | 7 | 927.0484 | 0.47573
7 | 7.1 | 964.6405 | 0.47411
7.1 | 7.2 | 1003.2065 | 0.47252
7.2 | 7.3 | 1045.5514 | 0.47223
7.3 | 7.4 | 1087.5534 | 0.47129
7.4 | 7.5 | 1128.5008 | 0.46948
7.5 | 7.6 | 1177.1978 | 0.4704
7.6 | 7.7 | 1228.7115 | 0.47186
7.7 | 7.8 | 1277.7239 | 0.47181
7.8 | 7.9 | 1322.1954 | 0.4697
7.9 | 8 | 1381.3174 | 0.4723
8 | 8.1 | 1422.5156 | 0.46837
8.1 | 8.2 | 1472.2328 | 0.46701
8.2 | 8.3 | 1529.1673 | 0.46754
8.3 | 8.4 | 1576.6256 | 0.46484
8.4 | 8.5 | 1620.3894 | 0.46088
8.5 | 8.6 | 1671.2318 | 0.45876
8.6 | 8.7 | 1715.3867 | 0.45465
8.7 | 8.8 | 1768.1504 | 0.45266
8.8 | 8.9 | 1805.9617 | 0.44675
8.9 | 9 | 1828.9469 | 0.43736
9 | 9.1 | 1846.7878 | 0.42707
9.1 | 9.2 | 1855.5966 | 0.41511
9.2 | 9.3 | 1866.709 | 0.40413
9.3 | 9.4 | 1879.6373 | 0.39394
9.4 | 9.5 | 1900.8844 | 0.38581
9.5 | 9.6 | 1912.3671 | 0.37602
9.6 | 9.7 | 1928.5667 | 0.36747
9.7 | 9.8 | 1952.5835 | 0.36066
9.8 | 9.9 | 1955.3341 | 0.35023
9.9 | 10 | 1973.9433 | 0.34295
10 | 10.1 | 1989.0563 | 0.33532
10.1 | 10.2 | 2000 | 0.32724
10.2 | 10.3 | 2000 | 0.31771
10.3 | 10.4 | 2000 | 0.30855
10.4 | 10.5 | 2000 | 0.29973
10.5 | 10.6 | 2000 | 0.29125
10.6 | 10.7 | 2000 | 0.28309
10.7 | 10.8 | 2000 | 0.27522
10.8 | 10.9 | 2000 | 0.26765
10.9 | 11 | 2000 | 0.26035
11 | 11.1 | 2000 | 0.25331
11.1 | 11.2 | 2000 | 0.24653
11.2 | 11.3 | 2000 | 0.23998
11.3 | 11.4 | 2000 | 0.23367
11.4 | 11.5 | 2000 | 0.22757
11.5 | 11.6 | 2000 | 0.22169
11.6 | 11.7 | 2000 | 0.216
11.7 | 11.8 | 2000 | 0.21051
11.8 | 11.9 | 2000 | 0.20521
11.9 | 12 | 2000 | 0.20008
12 | 12.1 | 2000 | 0.19512
12.1 | 12.2 | 2000 | 0.19032
12.2 | 12.3 | 2000 | 0.18568
12.3 | 12.4 | 2000 | 0.18118
12.4 | 12.5 | 2000 | 0.17684
12.5 | 12.6 | 2000 | 0.17263
12.6 | 12.7 | 2000 | 0.16855
12.7 | 12.8 | 2000 | 0.1646
12.8 | 12.9 | 2000 | 0.16077
12.9 | 13 | 2000 | 0.15706
13 | 13.1 | 2000 | 0.15346
13.1 | 13.2 | 2000 | 0.14998
13.2 | 13.3 | 2000 | 0.14659
13.3 | 13.4 | 2000 | 0.14331
13.4 | 13.5 | 2000 | 0.14013
13.5 | 13.6 | 2000 | 0.13704
13.6 | 13.7 | 2000 | 0.13404
13.7 | 13.8 | 2000 | 0.13112
13.8 | 13.9 | 2000 | 0.12829
13.9 | 14 | 2000 | 0.12554
14 | 14.1 | 2000 | 0.12287
14.1 | 14.2 | 2000 | 0.12028
14.2 | 14.3 | 2000 | 0.11775
14.3 | 14.4 | 2000 | 0.1153
14.4 | 14.5 | 2000 | 0.11291
14.5 | 14.6 | 2000 | 0.11059
14.6 | 14.7 | 2000 | 0.10834
14.7 | 14.8 | 2000 | 0.10614
14.8 | 14.9 | 2000 | 0.104
14.9 | 15 | 2000 | 0.10192
15 | 15.1 | 2000 | 0.099899
15.1 | 15.2 | 2000 | 0.097928
15.2 | 15.3 | 2000 | 0.096008
15.3 | 15.4 | 2000 | 0.094137
15.4 | 15.5 | 2000 | 0.092315
15.5 | 15.6 | 2000 | 0.09054
15.6 | 15.7 | 2000 | 0.08881
15.7 | 15.8 | 2000 | 0.087124
15.8 | 15.9 | 2000 | 0.08548
15.9 | 16 | 2000 | 0.083877
16 | 16.1 | 2000 | 0.082314
16.1 | 16.2 | 2000 | 0.08079
16.2 | 16.3 | 2000 | 0.079303
16.3 | 16.4 | 2000 | 0.077853
16.4 | 16.5 | 2000 | 0.076437
16.5 | 16.6 | 2000 | 0.075056
16.6 | 16.7 | 2000 | 0.073708
16.7 | 16.8 | 2000 | 0.072391
16.8 | 16.9 | 2000 | 0.071106
16.9 | 17 | 2000 | 0.069852
17 | 17.1 | 2000 | 0.068626
17.1 | 17.2 | 2000 | 0.067429
17.2 | 17.3 | 2000 | 0.06626
17.3 | 17.4 | 2000 | 0.065118
17.4 | 17.5 | 2000 | 0.064001
17.5 | 17.6 | 2000 | 0.06291
17.6 | 17.7 | 2000 | 0.061844
17.7 | 17.8 | 2000 | 0.060802
17.8 | 17.9 | 2000 | 0.059783
17.9 | 18 | 2000 | 0.058786
18 | 18.1 | 2000 | 0.057812
18.1 | 18.2 | 2000 | 0.056859
18.2 | 18.3 | 2000 | 0.055927
18.3 | 18.4 | 2000 | 0.055015
18.4 | 18.5 | 2000 | 0.054123
18.5 | 18.6 | 2000 | 0.05325
18.6 | 18.7 | 2000 | 0.052396
18.7 | 18.8 | 2000 | 0.05156
18.8 | 18.9 | 2000 | 0.050741
18.9 | 19 | 2000 | 0.04994
19 | 19.1 | 2000 | 0.049156
19.1 | 19.2 | 2000 | 0.048388
19.2 | 19.3 | 2000 | 0.047636
19.3 | 19.4 | 2000 | 0.046899
19.4 | 19.5 | 2000 | 0.046178
19.5 | 19.6 | 2000 | 0.045471
19.6 | 19.7 | 2000 | 0.044778
19.7 | 19.8 | 2000 | 0.0441
19.8 | 19.9 | 2000 | 0.043435
19.9 | 20 | 2000 | 0.042784
20.1 | 25 | 0 | 0
25 | 50 | 0 | 0