## KAL(JEPL)_MOD
Wind Speed From | Wind Speed To | Power (Kw) | Cp
0 | 1.2 | 0 | 0 | Turbine Make | GAMESA
1.2 | 1.3 | 0 | 0 | Turbine Type | GAM114
1.3 | 1.4 | 0 | 0 | Cut in Speed | 3
1.4 | 1.5 | 0 | 0 | Cut Out Speed | 25
1.5 | 1.6 | 0 | 0 | Rated Speed | 12
1.6 | 1.7 | 0 | 0 | Swept area | 10207
1.7 | 1.8 | 0 | 0 | Air Density | 1.1623
1.8 | 1.9 | 0 | 0
1.9 | 2 | 0 | 0
2 | 2.1 | 0 | 0
2.1 | 2.2 | 0 | 0
2.2 | 2.3 | 0 | 0
2.3 | 2.4 | 0 | 0
2.4 | 2.5 | 0 | 0
2.5 | 2.6 | 10 | 0.10789
2.6 | 2.7 | 12 | 0.1151
2.7 | 2.8 | 16 | 0.13704
2.8 | 2.9 | 21.7298 | 0.16687
2.9 | 3 | 24.8757 | 0.17194
3 | 3.1 | 30.3929 | 0.18976
3.1 | 3.2 | 37.5527 | 0.2125
3.2 | 3.3 | 46.9169 | 0.24137
3.3 | 3.4 | 56.1854 | 0.26356
3.4 | 3.5 | 67.4705 | 0.28939
3.5 | 3.6 | 78.0506 | 0.30689
3.6 | 3.7 | 94.0404 | 0.33979
3.7 | 3.8 | 113.4668 | 0.37763
3.8 | 3.9 | 130.4553 | 0.40079
3.9 | 4 | 147.0808 | 0.41799
4 | 4.1 | 166.061 | 0.43742
4.1 | 4.2 | 184.5509 | 0.45141
4.2 | 4.3 | 202.9668 | 0.46183
4.3 | 4.4 | 224.4059 | 0.47581
4.4 | 4.5 | 244.2132 | 0.4833
4.5 | 4.6 | 262.8776 | 0.48632
4.6 | 4.7 | 283.9181 | 0.49173
4.7 | 4.8 | 304.9231 | 0.49511
4.8 | 4.9 | 325.7028 | 0.49648
4.9 | 5 | 346.4852 | 0.49648
5 | 5.1 | 364.7862 | 0.49197
5.1 | 5.2 | 387.7426 | 0.49276
5.2 | 5.3 | 412.5581 | 0.49463
5.3 | 5.4 | 434.4944 | 0.492
5.4 | 5.5 | 459.2342 | 0.49165
5.5 | 5.6 | 486.2132 | 0.49266
5.6 | 5.7 | 510.827 | 0.49036
5.7 | 5.8 | 542.6822 | 0.494
5.8 | 5.9 | 570.4356 | 0.49287
5.9 | 6 | 602.3376 | 0.49441
6 | 6.1 | 632.5546 | 0.49369
6.1 | 6.2 | 662.4355 | 0.49199
6.2 | 6.3 | 690.7117 | 0.48857
6.3 | 6.4 | 726.3975 | 0.48973
6.4 | 6.5 | 756.1936 | 0.48629
6.5 | 6.6 | 789.723 | 0.48478
6.6 | 6.7 | 822.1354 | 0.48208
6.7 | 6.8 | 851.9402 | 0.47752
6.8 | 6.9 | 890.504 | 0.47744
6.9 | 7 | 924.9221 | 0.47464
7 | 7.1 | 959.3403 | 0.4715
7.1 | 7.2 | 993.7584 | 0.46807
7.2 | 7.3 | 1028.1765 | 0.46438
7.3 | 7.4 | 1062.5946 | 0.46047
7.4 | 7.5 | 1097.0128 | 0.45638
7.5 | 7.6 | 1131.4309 | 0.45212
7.6 | 7.7 | 1165.849 | 0.44772
7.7 | 7.8 | 1200.2671 | 0.44321
7.8 | 7.9 | 1234.6853 | 0.43861
7.9 | 8 | 1278.975 | 0.43731
8 | 8.1 | 1320.6848 | 0.43485
8.1 | 8.2 | 1365.5496 | 0.43317
8.2 | 8.3 | 1421.5865 | 0.43465
8.3 | 8.4 | 1440 | 0.42456
8.4 | 8.5 | 1459.8 | 0.4152
8.5 | 8.6 | 1489.5 | 0.40887
8.6 | 8.7 | 1512 | 0.40074
8.7 | 8.8 | 1548 | 0.3963
8.8 | 8.9 | 1575 | 0.38962
8.9 | 9 | 1592 | 0.3807
9 | 9.1 | 1602.8889 | 0.37067
9.1 | 9.2 | 1613.7778 | 0.36102
9.2 | 9.3 | 1624.6667 | 0.35173
9.3 | 9.4 | 1635.5556 | 0.34279
9.4 | 9.5 | 1646.4444 | 0.33417
9.5 | 9.6 | 1657.3333 | 0.32587
9.6 | 9.7 | 1668.2222 | 0.31787
9.7 | 9.8 | 1679.1111 | 0.31015
9.8 | 9.9 | 1690 | 0.3027
9.9 | 10 | 1715.2838 | 0.29801
10 | 10.1 | 1723.4476 | 0.29054
10.1 | 10.2 | 1763.8842 | 0.28861
10.2 | 10.3 | 1781.0857 | 0.28294
10.3 | 10.4 | 1798.2872 | 0.27743
10.4 | 10.5 | 1815.4886 | 0.27208
10.5 | 10.6 | 1832.6901 | 0.26689
10.6 | 10.7 | 1849.8916 | 0.26184
10.7 | 10.8 | 1867.093 | 0.25693
10.8 | 10.9 | 1884.2945 | 0.25216
10.9 | 11 | 1901.496 | 0.24753
11 | 11.1 | 1918.6975 | 0.24302
11.1 | 11.2 | 1922.0851 | 0.23692
11.2 | 11.3 | 1925.4727 | 0.23104
11.3 | 11.4 | 1928.8603 | 0.22536
11.4 | 11.5 | 1932.2479 | 0.21986
11.5 | 11.6 | 1935.6355 | 0.21455
11.6 | 11.7 | 1939.0231 | 0.20942
11.7 | 11.8 | 1942.4107 | 0.20445
11.8 | 11.9 | 1945.7983 | 0.19964
11.9 | 12 | 1949.1859 | 0.19499
12 | 12.1 | 1952.5735 | 0.19049
12.1 | 12.2 | 1955.9611 | 0.18613
12.2 | 12.3 | 1959.3487 | 0.1819
12.3 | 12.4 | 1962.7363 | 0.17781
12.4 | 12.5 | 1966.1239 | 0.17384
12.5 | 12.6 | 1969.5115 | 0.16999
12.6 | 12.7 | 1972.8992 | 0.16626
12.7 | 12.8 | 1976.2868 | 0.16265
12.8 | 12.9 | 1979.6744 | 0.15914
12.9 | 13 | 1983.062 | 0.15573
13 | 13.1 | 1986.4496 | 0.15242
13.1 | 13.2 | 1989.8372 | 0.14921
13.2 | 13.3 | 1993.2248 | 0.1461
13.3 | 13.4 | 1996.6124 | 0.14307
13.4 | 13.5 | 2000 | 0.14013
13.5 | 13.6 | 2000 | 0.13704
13.6 | 13.7 | 2000 | 0.13404
13.7 | 13.8 | 2000 | 0.13112
13.8 | 13.9 | 2000 | 0.12829
13.9 | 14 | 2000 | 0.12554
14 | 14.1 | 2000 | 0.12287
14.1 | 14.2 | 2000 | 0.12028
14.2 | 14.3 | 2000 | 0.11775
14.3 | 14.4 | 2000 | 0.1153
14.4 | 14.5 | 2000 | 0.11291
14.5 | 14.6 | 2000 | 0.11059
14.6 | 14.7 | 2000 | 0.10834
14.7 | 14.8 | 2000 | 0.10614
14.8 | 14.9 | 2000 | 0.104
14.9 | 15 | 2000 | 0.10192
15 | 15.1 | 2000 | 0.099899
15.1 | 15.2 | 2000 | 0.097928
15.2 | 15.3 | 2000 | 0.096008
15.3 | 15.4 | 2000 | 0.094137
15.4 | 15.5 | 2000 | 0.092315
15.5 | 15.6 | 2000 | 0.09054
15.6 | 15.7 | 2000 | 0.08881
15.7 | 15.8 | 2000 | 0.087124
15.8 | 15.9 | 2000 | 0.08548
15.9 | 16 | 2000 | 0.083877
16 | 16.1 | 2000 | 0.082314
16.1 | 16.2 | 2000 | 0.08079
16.2 | 16.3 | 2000 | 0.079303
16.3 | 16.4 | 2000 | 0.077853
16.4 | 16.5 | 2000 | 0.076437
16.5 | 16.6 | 2000 | 0.075056
16.6 | 16.7 | 2000 | 0.073708
16.7 | 16.8 | 2000 | 0.072391
16.8 | 16.9 | 2000 | 0.071106
16.9 | 17 | 2000 | 0.069852
17 | 17.1 | 2000 | 0.068626
17.1 | 17.2 | 2000 | 0.067429
17.2 | 17.3 | 2000 | 0.06626
17.3 | 17.4 | 2000 | 0.065118
17.4 | 17.5 | 2000 | 0.064001
17.5 | 17.6 | 2000 | 0.06291
17.6 | 17.7 | 2000 | 0.061844
17.7 | 17.8 | 2000 | 0.060802
17.8 | 17.9 | 2000 | 0.059783
17.9 | 18 | 2000 | 0.058786
18 | 18.1 | 2000 | 0.057812
18.1 | 18.2 | 2000 | 0.056859
18.2 | 18.3 | 2000 | 0.055927
18.3 | 18.4 | 2000 | 0.055015
18.4 | 18.5 | 2000 | 0.054123
18.5 | 18.6 | 2000 | 0.05325
18.6 | 18.7 | 2000 | 0.052396
18.7 | 18.8 | 2000 | 0.05156
18.8 | 18.9 | 2000 | 0.050741
18.9 | 19 | 2000 | 0.04994
19 | 19.1 | 2000 | 0.049156
19.1 | 19.2 | 2000 | 0.048388
19.2 | 19.3 | 2000 | 0.047636
19.3 | 19.4 | 2000 | 0.046899
19.4 | 19.5 | 2000 | 0.046178
19.5 | 19.6 | 2000 | 0.045471
19.6 | 19.7 | 2000 | 0.044778
19.7 | 19.8 | 2000 | 0.0441
19.8 | 19.9 | 2000 | 0.043435
19.9 | 20 | 2000 | 0.042784
20.1 | 25 | 0 | 0
25 | 50 | 0 | 0