## GAM114_STD
Wind Speed From | Wind Speed To | Power (Kw) | Cp
0 | 1.2 | 0 | 0 | Turbine Make | GAMESA
1.2 | 1.3 | 0 | 0 | Turbine Type | GAM114
1.3 | 1.4 | 0 | 0 | Cut in Speed | 3
1.4 | 1.5 | 0 | 0 | Cut Out Speed | 25
1.5 | 1.6 | 0 | 0 | Rated Speed | 12
1.6 | 1.7 | 0 | 0 | Swept area | 10207
1.7 | 1.8 | 0 | 0 | Air Density | 1.1351
1.8 | 1.9 | 0 | 0
1.9 | 2 | 0 | 0
2 | 2.1 | 0 | 0
2.1 | 2.2 | 0 | 0
2.2 | 2.3 | 0 | 0
2.3 | 2.4 | 0 | 0
2.4 | 2.5 | 0 | 0
2.5 | 2.6 | 0 | 0
2.6 | 2.7 | 0 | 0
2.7 | 2.8 | 0 | 0
2.8 | 2.9 | 0 | 0
2.9 | 3 | 0 | 0
3 | 3.1 | 32 | 0.18543
3.1 | 3.2 | 43.4 | 0.22864
3.2 | 3.3 | 54.8 | 0.26324
3.3 | 3.4 | 66.2 | 0.29076
3.4 | 3.5 | 77.6 | 0.31244
3.5 | 3.6 | 89 | 0.3293
3.6 | 3.7 | 100.4 | 0.34217
3.7 | 3.8 | 111.8 | 0.35173
3.8 | 3.9 | 123.2 | 0.35853
3.9 | 4 | 134.6 | 0.36306
4 | 4.1 | 148.7 | 0.37245
4.1 | 4.2 | 165.6 | 0.38586
4.2 | 4.3 | 185.2 | 0.40211
4.3 | 4.4 | 204.8 | 0.41504
4.4 | 4.5 | 224.4 | 0.42511
4.5 | 4.6 | 244 | 0.43274
4.6 | 4.7 | 263.6 | 0.43829
4.7 | 4.8 | 283.2 | 0.44206
4.8 | 4.9 | 302.8 | 0.4443
4.9 | 5 | 323.6 | 0.4469
5 | 5.1 | 345.58 | 0.44973
5.1 | 5.2 | 369.9 | 0.45414
5.2 | 5.3 | 397.8 | 0.46126
5.3 | 5.4 | 425.7 | 0.4667
5.4 | 5.5 | 453.6 | 0.47065
5.5 | 5.6 | 481.5 | 0.47331
5.6 | 5.7 | 509.4 | 0.47484
5.7 | 5.8 | 537.3 | 0.47539
5.8 | 5.9 | 565.2 | 0.47507
5.9 | 6 | 594 | 0.47473
6 | 6.1 | 625 | 0.47534
6.1 | 6.2 | 659.7 | 0.47784
6.2 | 6.3 | 698.4 | 0.48216
6.3 | 6.4 | 737.1 | 0.4854
6.4 | 6.5 | 775.8 | 0.48767
6.5 | 6.6 | 814.5 | 0.48907
6.6 | 6.7 | 853.2 | 0.48971
6.7 | 6.8 | 891.9 | 0.48967
6.8 | 6.9 | 932.2 | 0.48986
6.9 | 7 | 973.56 | 0.48998
7 | 7.1 | 1020.4 | 0.49216
7.1 | 7.2 | 1061.23 | 0.49082
7.2 | 7.3 | 1105.8 | 0.49071
7.3 | 7.4 | 1151.4 | 0.49051
7.4 | 7.5 | 1199.2 | 0.49071
7.5 | 7.6 | 1247 | 0.49039
7.6 | 7.7 | 1294.8 | 0.4896
7.7 | 7.8 | 1342.6 | 0.4884
7.8 | 7.9 | 1390.4 | 0.48682
7.9 | 8 | 1438.2 | 0.48491
8 | 8.1 | 1486 | 0.4827
8.1 | 8.2 | 1521 | 0.47621
8.2 | 8.3 | 1556 | 0.46977
8.3 | 8.4 | 1591 | 0.46339
8.4 | 8.5 | 1626 | 0.45706
8.5 | 8.6 | 1661 | 0.4508
8.6 | 8.7 | 1696 | 0.44461
8.7 | 8.8 | 1731 | 0.43849
8.8 | 8.9 | 1766 | 0.43245
8.9 | 9 | 1801 | 0.42648
9 | 9.1 | 1836 | 0.42059
9.1 | 9.2 | 1848.9 | 0.40989
9.2 | 9.3 | 1861.8 | 0.39957
9.3 | 9.4 | 1874.7 | 0.38964
9.4 | 9.5 | 1887.6 | 0.38006
9.5 | 9.6 | 1900.5 | 0.37082
9.6 | 9.7 | 1913.4 | 0.36191
9.7 | 9.8 | 1926.3 | 0.35331
9.8 | 9.9 | 1939.2 | 0.34501
9.9 | 10 | 1952.1 | 0.33699
10 | 10.1 | 1965 | 0.32924
10.1 | 10.2 | 1967.9 | 0.32012
10.2 | 10.3 | 1970.8 | 0.31135
10.3 | 10.4 | 1973.7 | 0.3029
10.4 | 10.5 | 1976.6 | 0.29476
10.5 | 10.6 | 1979.5 | 0.28691
10.6 | 10.7 | 1982.4 | 0.27935
10.7 | 10.8 | 1985.3 | 0.27206
10.8 | 10.9 | 1988.2 | 0.26503
10.9 | 11 | 1991.1 | 0.25824
11 | 11.1 | 1994 | 0.25169
11.1 | 11.2 | 1994.5 | 0.24507
11.2 | 11.3 | 1995 | 0.23868
11.3 | 11.4 | 1995.5 | 0.23251
11.4 | 11.5 | 1996 | 0.22656
11.5 | 11.6 | 1996.5 | 0.2208
11.6 | 11.7 | 1997 | 0.21525
11.7 | 11.8 | 1997.5 | 0.20987
11.8 | 11.9 | 1998 | 0.20468
11.9 | 12 | 1998.5 | 0.19965
12 | 12.1 | 1999 | 0.19479
12.1 | 12.2 | 1999.1 | 0.19005
12.2 | 12.3 | 1999.2 | 0.18546
12.3 | 12.4 | 1999.3 | 0.18102
12.4 | 12.5 | 1999.4 | 0.17672
12.5 | 12.6 | 1999.5 | 0.17255
12.6 | 12.7 | 1999.6 | 0.16852
12.7 | 12.8 | 1999.7 | 0.16461
12.8 | 12.9 | 1999.8 | 0.16082
12.9 | 13 | 1999.9 | 0.15714
13 | 13.1 | 2000 | 0.15358
13.1 | 13.2 | 2000 | 0.15011
13.2 | 13.3 | 2000 | 0.14675
13.3 | 13.4 | 2000 | 0.14349
13.4 | 13.5 | 2000 | 0.14033
13.5 | 13.6 | 2000 | 0.13725
13.6 | 13.7 | 2000 | 0.13427
13.7 | 13.8 | 2000 | 0.13137
13.8 | 13.9 | 2000 | 0.12856
13.9 | 14 | 2000 | 0.12582
14 | 14.1 | 2000 | 0.12316
14.1 | 14.2 | 2000 | 0.12058
14.2 | 14.3 | 2000 | 0.11807
14.3 | 14.4 | 2000 | 0.11563
14.4 | 14.5 | 2000 | 0.11325
14.5 | 14.6 | 2000 | 0.11094
14.6 | 14.7 | 2000 | 0.10869
14.7 | 14.8 | 2000 | 0.1065
14.8 | 14.9 | 2000 | 0.10437
14.9 | 15 | 2000 | 0.1023
15 | 15.1 | 2000 | 0.10028
15.1 | 15.2 | 2000 | 0.098313
15.2 | 15.3 | 2000 | 0.096398
15.3 | 15.4 | 2000 | 0.094532
15.4 | 15.5 | 2000 | 0.092715
15.5 | 15.6 | 2000 | 0.090943
15.6 | 15.7 | 2000 | 0.089216
15.7 | 15.8 | 2000 | 0.087533
15.8 | 15.9 | 2000 | 0.085892
15.9 | 16 | 2000 | 0.084291
16 | 16.1 | 2000 | 0.08273
16.1 | 16.2 | 2000 | 0.081208
16.2 | 16.3 | 2000 | 0.079722
16.3 | 16.4 | 2000 | 0.078273
16.4 | 16.5 | 2000 | 0.076858
16.5 | 16.6 | 2000 | 0.075478
16.6 | 16.7 | 2000 | 0.07413
16.7 | 16.8 | 2000 | 0.072814
16.8 | 16.9 | 2000 | 0.071529
16.9 | 17 | 2000 | 0.070274
17 | 17.1 | 2000 | 0.069049
17.1 | 17.2 | 2000 | 0.067851
17.2 | 17.3 | 2000 | 0.066681
17.3 | 17.4 | 2000 | 0.065538
17.4 | 17.5 | 2000 | 0.064421
17.5 | 17.6 | 2000 | 0.063329
17.6 | 17.7 | 2000 | 0.062262
17.7 | 17.8 | 2000 | 0.061219
17.8 | 17.9 | 2000 | 0.060198
17.9 | 18 | 2000 | 0.059201
18 | 18.1 | 2000 | 0.058225
18.1 | 18.2 | 2000 | 0.05727
18.2 | 18.3 | 2000 | 0.056336
18.3 | 18.4 | 2000 | 0.055423
18.4 | 18.5 | 2000 | 0.054529
18.5 | 18.6 | 2000 | 0.053654
18.6 | 18.7 | 2000 | 0.052798
18.7 | 18.8 | 2000 | 0.05196
18.8 | 18.9 | 2000 | 0.05114
18.9 | 19 | 2000 | 0.050336
19 | 19.1 | 2000 | 0.04955
19.1 | 19.2 | 2000 | 0.04878
19.2 | 19.3 | 2000 | 0.048025
19.3 | 19.4 | 2000 | 0.047287
19.4 | 19.5 | 2000 | 0.046563
19.5 | 19.6 | 2000 | 0.045854
19.6 | 19.7 | 2000 | 0.045159
19.7 | 19.8 | 2000 | 0.044478
19.8 | 19.9 | 2000 | 0.043811
19.9 | 20 | 2000 | 0.043157
20.1 | 25 | 0 | 0
25 | 50 | 0 | 0