## GAM114_STD
Wind Speed From | Wind Speed To | Power (Kw) | Cp
0 | 1.2 | 0 | 0 | Turbine Make | GAMESA
1.2 | 1.3 | 0 | 0 | Turbine Type | GAM114
1.3 | 1.4 | 0 | 0 | Cut in Speed | 3
1.4 | 1.5 | 0 | 0 | Cut Out Speed | 25
1.5 | 1.6 | 0 | 0 | Rated Speed | 12
1.6 | 1.7 | 0 | 0 | Swept area | 10207
1.7 | 1.8 | 0 | 0 | Air Density | 1.1174
1.8 | 1.9 | 0 | 0
1.9 | 2 | 0 | 0
2 | 2.1 | 0 | 0
2.1 | 2.2 | 0 | 0
2.2 | 2.3 | 0 | 0
2.3 | 2.4 | 0 | 0
2.4 | 2.5 | 0 | 0
2.5 | 2.6 | 15.2327 | 0.17095
2.6 | 2.7 | 17.674 | 0.17634
2.7 | 2.8 | 20.1728 | 0.17972
2.8 | 2.9 | 24.8259 | 0.19831
2.9 | 3 | 29.5132 | 0.2122
3 | 3.1 | 34.1467 | 0.22177
3.1 | 3.2 | 41.5345 | 0.24448
3.2 | 3.3 | 50.253 | 0.26893
3.3 | 3.4 | 58.5012 | 0.28546
3.4 | 3.5 | 69.2203 | 0.30883
3.5 | 3.6 | 80.8963 | 0.33086
3.6 | 3.7 | 94.9951 | 0.35704
3.7 | 3.8 | 109.1922 | 0.37802
3.8 | 3.9 | 124.4108 | 0.39759
3.9 | 4 | 139.84 | 0.41339
4 | 4.1 | 155.7109 | 0.42664
4.1 | 4.2 | 171.3863 | 0.43606
4.2 | 4.3 | 189.3541 | 0.44818
4.3 | 4.4 | 205.5118 | 0.45327
4.4 | 4.5 | 222.2683 | 0.45755
4.5 | 4.6 | 240.2332 | 0.46229
4.6 | 4.7 | 259.0235 | 0.46665
4.7 | 4.8 | 277.9551 | 0.46947
4.8 | 4.9 | 297.3381 | 0.47147
4.9 | 5 | 318.3187 | 0.47446
5 | 5.1 | 338.5969 | 0.475
5.1 | 5.2 | 360.6212 | 0.47672
5.2 | 5.3 | 383.2458 | 0.47796
5.3 | 5.4 | 407.7703 | 0.4803
5.4 | 5.5 | 432.109 | 0.48121
5.5 | 5.6 | 458.8888 | 0.48366
5.6 | 5.7 | 483.1645 | 0.48245
5.7 | 5.8 | 510.8612 | 0.48373
5.8 | 5.9 | 538.9976 | 0.48442
5.9 | 6 | 567.1418 | 0.48424
6 | 6.1 | 598.0582 | 0.48553
6.1 | 6.2 | 628.7899 | 0.48578
6.2 | 6.3 | 659.195 | 0.48502
6.3 | 6.4 | 691.2039 | 0.48474
6.4 | 6.5 | 722.5341 | 0.48333
6.5 | 6.6 | 753.1564 | 0.48092
6.6 | 6.7 | 786.5886 | 0.47978
6.7 | 6.8 | 822.8281 | 0.47974
6.8 | 6.9 | 857.2261 | 0.47807
6.9 | 7 | 891.1192 | 0.47568
7 | 7.1 | 924.6895 | 0.47274
7.1 | 7.2 | 964.1311 | 0.47237
7.2 | 7.3 | 1002.6858 | 0.47108
7.3 | 7.4 | 1041.8279 | 0.46962
7.4 | 7.5 | 1090.8317 | 0.47205
7.5 | 7.6 | 1142.4708 | 0.47488
7.6 | 7.7 | 1191.6007 | 0.47601
7.7 | 7.8 | 1244.889 | 0.47817
7.8 | 7.9 | 1297.3162 | 0.47939
7.9 | 8 | 1348.3504 | 0.47956
8 | 8.1 | 1389.0904 | 0.47576
8.1 | 8.2 | 1431.6455 | 0.47239
8.2 | 8.3 | 1481.4012 | 0.47114
8.3 | 8.4 | 1530.7515 | 0.46945
8.4 | 8.5 | 1571.4593 | 0.46493
8.5 | 8.6 | 1631.2476 | 0.46579
8.6 | 8.7 | 1679.0208 | 0.4629
8.7 | 8.8 | 1726.9164 | 0.45987
8.8 | 8.9 | 1773.9265 | 0.45647
8.9 | 9 | 1817.8989 | 0.45219
9 | 9.1 | 1844.8248 | 0.44376
9.1 | 9.2 | 1859.865 | 0.43279
9.2 | 9.3 | 1900.0429 | 0.42788
9.3 | 9.4 | 1918.5136 | 0.41825
9.4 | 9.5 | 1932.966 | 0.4081
9.5 | 9.6 | 1941.7047 | 0.39713
9.6 | 9.7 | 1944.4324 | 0.38539
9.7 | 9.8 | 1945.6151 | 0.37382
9.8 | 9.9 | 1977.9247 | 0.36851
9.9 | 10 | 1985.7123 | 0.35887
10 | 10.1 | 2000 | 0.35071
10.1 | 10.2 | 2000 | 0.3404
10.2 | 10.3 | 2000 | 0.33049
10.3 | 10.4 | 2000 | 0.32095
10.4 | 10.5 | 2000 | 0.31178
10.5 | 10.6 | 2000 | 0.30296
10.6 | 10.7 | 2000 | 0.29447
10.7 | 10.8 | 2000 | 0.28629
10.8 | 10.9 | 2000 | 0.27841
10.9 | 11 | 2000 | 0.27082
11 | 11.1 | 2000 | 0.2635
11.1 | 11.2 | 2000 | 0.25644
11.2 | 11.3 | 2000 | 0.24963
11.3 | 11.4 | 2000 | 0.24306
11.4 | 11.5 | 2000 | 0.23672
11.5 | 11.6 | 2000 | 0.2306
11.6 | 11.7 | 2000 | 0.22469
11.7 | 11.8 | 2000 | 0.21898
11.8 | 11.9 | 2000 | 0.21346
11.9 | 12 | 2000 | 0.20812
12 | 12.1 | 2000 | 0.20296
12.1 | 12.2 | 2000 | 0.19797
12.2 | 12.3 | 2000 | 0.19314
12.3 | 12.4 | 2000 | 0.18847
12.4 | 12.5 | 2000 | 0.18395
12.5 | 12.6 | 2000 | 0.17957
12.6 | 12.7 | 2000 | 0.17532
12.7 | 12.8 | 2000 | 0.17122
12.8 | 12.9 | 2000 | 0.16723
12.9 | 13 | 2000 | 0.16337
13 | 13.1 | 2000 | 0.15963
13.1 | 13.2 | 2000 | 0.15601
13.2 | 13.3 | 2000 | 0.15249
13.3 | 13.4 | 2000 | 0.14907
13.4 | 13.5 | 2000 | 0.14576
13.5 | 13.6 | 2000 | 0.14254
13.6 | 13.7 | 2000 | 0.13942
13.7 | 13.8 | 2000 | 0.13639
13.8 | 13.9 | 2000 | 0.13345
13.9 | 14 | 2000 | 0.13059
14 | 14.1 | 2000 | 0.12781
14.1 | 14.2 | 2000 | 0.12511
14.2 | 14.3 | 2000 | 0.12249
14.3 | 14.4 | 2000 | 0.11993
14.4 | 14.5 | 2000 | 0.11745
14.5 | 14.6 | 2000 | 0.11504
14.6 | 14.7 | 2000 | 0.11269
14.7 | 14.8 | 2000 | 0.11041
14.8 | 14.9 | 2000 | 0.10819
14.9 | 15 | 2000 | 0.10602
15 | 15.1 | 2000 | 0.10392
15.1 | 15.2 | 2000 | 0.10186
15.2 | 15.3 | 2000 | 0.099867
15.3 | 15.4 | 2000 | 0.097922
15.4 | 15.5 | 2000 | 0.096026
15.5 | 15.6 | 2000 | 0.09418
15.6 | 15.7 | 2000 | 0.09238
15.7 | 15.8 | 2000 | 0.090626
15.8 | 15.9 | 2000 | 0.088916
15.9 | 16 | 2000 | 0.087249
16 | 16.1 | 2000 | 0.085624
16.1 | 16.2 | 2000 | 0.084038
16.2 | 16.3 | 2000 | 0.082491
16.3 | 16.4 | 2000 | 0.080982
16.4 | 16.5 | 2000 | 0.07951
16.5 | 16.6 | 2000 | 0.078073
16.6 | 16.7 | 2000 | 0.076671
16.7 | 16.8 | 2000 | 0.075302
16.8 | 16.9 | 2000 | 0.073965
16.9 | 17 | 2000 | 0.07266
17 | 17.1 | 2000 | 0.071385
17.1 | 17.2 | 2000 | 0.07014
17.2 | 17.3 | 2000 | 0.068924
17.3 | 17.4 | 2000 | 0.067735
17.4 | 17.5 | 2000 | 0.066574
17.5 | 17.6 | 2000 | 0.065439
17.6 | 17.7 | 2000 | 0.06433
17.7 | 17.8 | 2000 | 0.063246
17.8 | 17.9 | 2000 | 0.062186
17.9 | 18 | 2000 | 0.06115
18 | 18.1 | 2000 | 0.060136
18.1 | 18.2 | 2000 | 0.059145
18.2 | 18.3 | 2000 | 0.058175
18.3 | 18.4 | 2000 | 0.057227
18.4 | 18.5 | 2000 | 0.056299
18.5 | 18.6 | 2000 | 0.055391
18.6 | 18.7 | 2000 | 0.054502
18.7 | 18.8 | 2000 | 0.053633
18.8 | 18.9 | 2000 | 0.052781
18.9 | 19 | 2000 | 0.051948
19 | 19.1 | 2000 | 0.051132
19.1 | 19.2 | 2000 | 0.050333
19.2 | 19.3 | 2000 | 0.049551
19.3 | 19.4 | 2000 | 0.048784
19.4 | 19.5 | 2000 | 0.048034
19.5 | 19.6 | 2000 | 0.047299
19.6 | 19.7 | 2000 | 0.046578
19.7 | 19.8 | 2000 | 0.045873
19.8 | 19.9 | 2000 | 0.045181
19.9 | 20 | 2000 | 0.044503
20 | 25 | 0 | 0
25 | 50 | 0 | 0