## RAIPAR_MOD
Wind Speed From | Wind Speed To | Power (Kw) | Cp
0 | 1.2 | 0 | 0 | Turbine Make | GAMESA
1.2 | 1.3 | 0 | 0 | Turbine Type | GAM114
1.3 | 1.4 | 0 | 0 | Cut in Speed | 3
1.4 | 1.5 | 0 | 0 | Cut Out Speed | 25
1.5 | 1.6 | 0 | 0 | Rated Speed | 12
1.6 | 1.7 | 0 | 0 | Swept area | 10207
1.7 | 1.8 | 0 | 0 | Air Density | 1.1758
1.8 | 1.9 | 0 | 0
1.9 | 2 | 0 | 0
2 | 2.1 | 0 | 0
2.1 | 2.2 | 0 | 0
2.2 | 2.3 | 0 | 0
2.3 | 2.4 | 0 | 0
2.4 | 2.5 | 0 | 0
2.5 | 2.6 | 0 | 0
2.6 | 2.7 | 10 | 0.094815
2.7 | 2.8 | 14.9291 | 0.1264
2.8 | 2.9 | 20 | 0.15183
2.9 | 3 | 28 | 0.19132
3 | 3.1 | 34.8466 | 0.21508
3.1 | 3.2 | 41.5391 | 0.23236
3.2 | 3.3 | 47.839 | 0.24329
3.3 | 3.4 | 57.8107 | 0.26808
3.4 | 3.5 | 72.6286 | 0.30794
3.5 | 3.6 | 88.4486 | 0.34378
3.6 | 3.7 | 108.1987 | 0.38647
3.7 | 3.8 | 129.913 | 0.42741
3.8 | 3.9 | 146.9228 | 0.44621
3.9 | 4 | 166.6421 | 0.46815
4 | 4.1 | 182.0536 | 0.47404
4.1 | 4.2 | 202.1023 | 0.48867
4.2 | 4.3 | 218.6017 | 0.4917
4.3 | 4.4 | 235.9089 | 0.49447
4.4 | 4.5 | 256.0938 | 0.501
4.5 | 4.6 | 273.2416 | 0.4997
4.6 | 4.7 | 292.2229 | 0.50031
4.7 | 4.8 | 311.8109 | 0.50049
4.8 | 4.9 | 332.3831 | 0.50086
4.9 | 5 | 353.3774 | 0.50055
5 | 5.1 | 375.6017 | 0.50074
5.1 | 5.2 | 396.5986 | 0.49824
5.2 | 5.3 | 421.4906 | 0.49955
5.3 | 5.4 | 447.7241 | 0.50117
5.4 | 5.5 | 472.5825 | 0.50014
5.5 | 5.6 | 501.2016 | 0.50202
5.6 | 5.7 | 528.6499 | 0.50165
5.7 | 5.8 | 556.4916 | 0.50076
5.8 | 5.9 | 586.1731 | 0.50066
5.9 | 6 | 613.8757 | 0.49811
6 | 6.1 | 646.5164 | 0.4988
6.1 | 6.2 | 679.5323 | 0.49891
6.2 | 6.3 | 711.0665 | 0.4972
6.3 | 6.4 | 742.5611 | 0.49489
6.4 | 6.5 | 778.5805 | 0.49495
6.5 | 6.6 | 812.563 | 0.49308
6.6 | 6.7 | 847.9957 | 0.49154
6.7 | 6.8 | 881.2509 | 0.48829
6.8 | 6.9 | 910.6251 | 0.48263
6.9 | 7 | 948.477 | 0.48115
7 | 7.1 | 984.6599 | 0.4784
7.1 | 7.2 | 1022.385 | 0.47603
7.2 | 7.3 | 1060 | 0.47327
7.3 | 7.4 | 1105 | 0.47336
7.4 | 7.5 | 1165 | 0.4791
7.5 | 7.6 | 1200 | 0.47402
7.6 | 7.7 | 1251.8855 | 0.47525
7.7 | 7.8 | 1318.2093 | 0.48118
7.8 | 7.9 | 1378.313 | 0.48402
7.9 | 8 | 1436.193 | 0.48543
8 | 8.1 | 1492.4637 | 0.48577
8.1 | 8.2 | 1553.2705 | 0.48707
8.2 | 8.3 | 1604.8242 | 0.48505
8.3 | 8.4 | 1667.2667 | 0.48592
8.4 | 8.5 | 1730.4957 | 0.48655
8.5 | 8.6 | 1760 | 0.47759
8.6 | 8.7 | 1810 | 0.47422
8.7 | 8.8 | 1830 | 0.46312
8.8 | 8.9 | 1860 | 0.45484
8.9 | 9 | 1900 | 0.44914
9 | 9.1 | 1908.205 | 0.43621
9.1 | 9.2 | 1910 | 0.42238
9.2 | 9.3 | 1912 | 0.40919
9.3 | 9.4 | 1936.6141 | 0.40123
9.4 | 9.5 | 1940.2445 | 0.38929
9.5 | 9.6 | 1934.7362 | 0.37605
9.6 | 9.7 | 1929.8232 | 0.3635
9.7 | 9.8 | 1941.6626 | 0.35453
9.8 | 9.9 | 1951 | 0.34544
9.9 | 10 | 1961 | 0.3368
10 | 10.1 | 1975 | 0.32913
10.1 | 10.2 | 1986 | 0.32123
10.2 | 10.3 | 2000 | 0.31407
10.3 | 10.4 | 2000 | 0.30501
10.4 | 10.5 | 2000 | 0.2963
10.5 | 10.6 | 2000 | 0.28791
10.6 | 10.7 | 2000 | 0.27984
10.7 | 10.8 | 2000 | 0.27207
10.8 | 10.9 | 2000 | 0.26458
10.9 | 11 | 2000 | 0.25736
11 | 11.1 | 2000 | 0.25041
11.1 | 11.2 | 2000 | 0.2437
11.2 | 11.3 | 2000 | 0.23723
11.3 | 11.4 | 2000 | 0.23099
11.4 | 11.5 | 2000 | 0.22496
11.5 | 11.6 | 2000 | 0.21915
11.6 | 11.7 | 2000 | 0.21353
11.7 | 11.8 | 2000 | 0.2081
11.8 | 11.9 | 2000 | 0.20285
11.9 | 12 | 2000 | 0.19778
12 | 12.1 | 2000 | 0.19288
12.1 | 12.2 | 2000 | 0.18814
12.2 | 12.3 | 2000 | 0.18355
12.3 | 12.4 | 2000 | 0.17911
12.4 | 12.5 | 2000 | 0.17481
12.5 | 12.6 | 2000 | 0.17065
12.6 | 12.7 | 2000 | 0.16662
12.7 | 12.8 | 2000 | 0.16271
12.8 | 12.9 | 2000 | 0.15893
12.9 | 13 | 2000 | 0.15526
13 | 13.1 | 2000 | 0.1517
13.1 | 13.2 | 2000 | 0.14826
13.2 | 13.3 | 2000 | 0.14491
13.3 | 13.4 | 2000 | 0.14167
13.4 | 13.5 | 2000 | 0.13852
13.5 | 13.6 | 2000 | 0.13547
13.6 | 13.7 | 2000 | 0.1325
13.7 | 13.8 | 2000 | 0.12962
13.8 | 13.9 | 2000 | 0.12682
13.9 | 14 | 2000 | 0.1241
14 | 14.1 | 2000 | 0.12146
14.1 | 14.2 | 2000 | 0.1189
14.2 | 14.3 | 2000 | 0.1164
14.3 | 14.4 | 2000 | 0.11398
14.4 | 14.5 | 2000 | 0.11162
14.5 | 14.6 | 2000 | 0.10933
14.6 | 14.7 | 2000 | 0.1071
14.7 | 14.8 | 2000 | 0.10492
14.8 | 14.9 | 2000 | 0.10281
14.9 | 15 | 2000 | 0.10076
15 | 15.1 | 2000 | 0.098754
15.1 | 15.2 | 2000 | 0.096805
15.2 | 15.3 | 2000 | 0.094907
15.3 | 15.4 | 2000 | 0.093058
15.4 | 15.5 | 2000 | 0.091257
15.5 | 15.6 | 2000 | 0.089502
15.6 | 15.7 | 2000 | 0.087792
15.7 | 15.8 | 2000 | 0.086125
15.8 | 15.9 | 2000 | 0.0845
15.9 | 16 | 2000 | 0.082916
16 | 16.1 | 2000 | 0.081371
16.1 | 16.2 | 2000 | 0.079864
16.2 | 16.3 | 2000 | 0.078394
16.3 | 16.4 | 2000 | 0.07696
16.4 | 16.5 | 2000 | 0.075561
16.5 | 16.6 | 2000 | 0.074195
16.6 | 16.7 | 2000 | 0.072863
16.7 | 16.8 | 2000 | 0.071561
16.8 | 16.9 | 2000 | 0.070291
16.9 | 17 | 2000 | 0.069051
17 | 17.1 | 2000 | 0.067839
17.1 | 17.2 | 2000 | 0.066656
17.2 | 17.3 | 2000 | 0.0655
17.3 | 17.4 | 2000 | 0.064371
17.4 | 17.5 | 2000 | 0.063268
17.5 | 17.6 | 2000 | 0.062189
17.6 | 17.7 | 2000 | 0.061135
17.7 | 17.8 | 2000 | 0.060105
17.8 | 17.9 | 2000 | 0.059097
17.9 | 18 | 2000 | 0.058112
18 | 18.1 | 2000 | 0.057149
18.1 | 18.2 | 2000 | 0.056207
18.2 | 18.3 | 2000 | 0.055286
18.3 | 18.4 | 2000 | 0.054385
18.4 | 18.5 | 2000 | 0.053503
18.5 | 18.6 | 2000 | 0.05264
18.6 | 18.7 | 2000 | 0.051795
18.7 | 18.8 | 2000 | 0.050969
18.8 | 18.9 | 2000 | 0.05016
18.9 | 19 | 2000 | 0.049368
19 | 19.1 | 2000 | 0.048592
19.1 | 19.2 | 2000 | 0.047833
19.2 | 19.3 | 2000 | 0.04709
19.3 | 19.4 | 2000 | 0.046361
19.4 | 19.5 | 2000 | 0.045648
19.5 | 19.6 | 2000 | 0.044949
19.6 | 19.7 | 2000 | 0.044265
19.7 | 19.8 | 2000 | 0.043594
19.8 | 19.9 | 2000 | 0.042937
19.9 | 20 | 2000 | 0.042293
20 | 25 | 0 | 0
25 | 50 | 0 | 0