## RAIPAR_MOD
Wind Speed From | Wind Speed To | Power (Kw) | Cp
0 | 1.2 | 0 | 0 | Turbine Make | GAMESA
1.2 | 1.3 | 0 | 0 | Turbine Type | GAM114
1.3 | 1.4 | 0 | 0 | Cut in Speed | 3
1.4 | 1.5 | 0 | 0 | Cut Out Speed | 25
1.5 | 1.6 | 0 | 0 | Rated Speed | 12
1.6 | 1.7 | 0 | 0 | Swept area | 10207
1.7 | 1.8 | 0 | 0 | Air Density | 1.1422
1.8 | 1.9 | 0 | 0
1.9 | 2 | 0 | 0
2 | 2.1 | 0 | 0
2.1 | 2.2 | 0 | 0
2.2 | 2.3 | 0 | 0
2.3 | 2.4 | 0 | 0
2.4 | 2.5 | 0 | 0
2.5 | 2.6 | 0 | 0
2.6 | 2.7 | 10.89 | 0.094913
2.7 | 2.8 | 16.5945 | 0.12968
2.8 | 2.9 | 23.031 | 0.162
2.9 | 3 | 27 | 0.17155
3 | 3.1 | 31 | 0.17851
3.1 | 3.2 | 39.1588 | 0.20501
3.2 | 3.3 | 44.1721 | 0.21086
3.3 | 3.4 | 53.1625 | 0.23204
3.4 | 3.5 | 62.9015 | 0.25168
3.5 | 3.6 | 76.7221 | 0.2821
3.6 | 3.7 | 92.4692 | 0.31317
3.7 | 3.8 | 114.4238 | 0.35773
3.8 | 3.9 | 134.1096 | 0.38784
3.9 | 4 | 152.5754 | 0.40897
4 | 4.1 | 174.4922 | 0.43432
4.1 | 4.2 | 192.5871 | 0.44593
4.2 | 4.3 | 212.9007 | 0.45937
4.3 | 4.4 | 229.7966 | 0.46278
4.4 | 4.5 | 248.9759 | 0.46872
4.5 | 4.6 | 267.1423 | 0.47082
4.6 | 4.7 | 286.4317 | 0.47328
4.7 | 4.8 | 305.7212 | 0.47423
4.8 | 4.9 | 327.2886 | 0.47724
4.9 | 5 | 345.9493 | 0.47478
5 | 5.1 | 366.2375 | 0.47363
5.1 | 5.2 | 384.8876 | 0.46958
5.2 | 5.3 | 406.438 | 0.46833
5.3 | 5.4 | 430.6581 | 0.46918
5.4 | 5.5 | 452.9749 | 0.46706
5.5 | 5.6 | 477.4462 | 0.46639
5.6 | 5.7 | 504.3054 | 0.46715
5.7 | 5.8 | 529 | 0.46512
5.8 | 5.9 | 558.3886 | 0.46641
5.9 | 6 | 587.64 | 0.46671
6 | 6.1 | 621.7402 | 0.4699
6.1 | 6.2 | 650 | 0.46787
6.2 | 6.3 | 679.9297 | 0.46648
6.3 | 6.4 | 708.6201 | 0.46373
6.4 | 6.5 | 734 | 0.45851
6.5 | 6.6 | 764.6471 | 0.45627
6.6 | 6.7 | 788.5974 | 0.4498
6.7 | 6.8 | 801.6447 | 0.43737
6.8 | 6.9 | 827.9811 | 0.43238
6.9 | 7 | 858.7361 | 0.42949
7 | 7.1 | 893.7348 | 0.42837
7.1 | 7.2 | 932 | 0.42836
7.2 | 7.3 | 976.9985 | 0.43084
7.3 | 7.4 | 1029.4408 | 0.43581
7.4 | 7.5 | 1073.6513 | 0.43659
7.5 | 7.6 | 1132 | 0.44238
7.6 | 7.7 | 1178.2347 | 0.44274
7.7 | 7.8 | 1219.0632 | 0.44069
7.8 | 7.9 | 1256.2286 | 0.4371
7.9 | 8 | 1283.3423 | 0.42999
8 | 8.1 | 1299.563 | 0.4195
8.1 | 8.2 | 1337.1697 | 0.41604
8.2 | 8.3 | 1376.2957 | 0.41292
8.3 | 8.4 | 1415.4725 | 0.40969
8.4 | 8.5 | 1459 | 0.40756
8.5 | 8.6 | 1499.381 | 0.4044
8.6 | 8.7 | 1509.7946 | 0.39332
8.7 | 8.8 | 1539 | 0.38742
8.8 | 8.9 | 1561 | 0.37986
8.9 | 9 | 1569 | 0.36922
9 | 9.1 | 1588 | 0.36151
9.1 | 9.2 | 1599 | 0.35227
9.2 | 9.3 | 1609 | 0.34316
9.3 | 9.4 | 1621 | 0.3348
9.4 | 9.5 | 1638 | 0.32774
9.5 | 9.6 | 1649 | 0.31974
9.6 | 9.7 | 1660 | 0.31202
9.7 | 9.8 | 1672 | 0.30475
9.8 | 9.9 | 1684 | 0.29773
9.9 | 10 | 1697 | 0.29112
10 | 10.1 | 1709 | 0.28456
10.1 | 10.2 | 1719 | 0.27788
10.2 | 10.3 | 1728 | 0.27128
10.3 | 10.4 | 1739 | 0.26521
10.4 | 10.5 | 1749 | 0.25919
10.5 | 10.6 | 1760 | 0.2535
10.6 | 10.7 | 1785 | 0.24996
10.7 | 10.8 | 1798 | 0.24485
10.8 | 10.9 | 1806 | 0.23924
10.9 | 11 | 1829 | 0.23574
11 | 11.1 | 1854 | 0.23256
11.1 | 11.2 | 1872 | 0.22858
11.2 | 11.3 | 1888 | 0.22447
11.3 | 11.4 | 1901.702 | 0.2202
11.4 | 11.5 | 1932 | 0.21792
11.5 | 11.6 | 1955.558 | 0.21492
11.6 | 11.7 | 1975.7 | 0.21162
11.7 | 11.8 | 1995 | 0.2083
11.8 | 11.9 | 2000 | 0.2036
11.9 | 12 | 2000 | 0.19855
12 | 12.1 | 2000 | 0.19367
12.1 | 12.2 | 2000 | 0.18895
12.2 | 12.3 | 2000 | 0.18438
12.3 | 12.4 | 2000 | 0.17995
12.4 | 12.5 | 2000 | 0.17567
12.5 | 12.6 | 2000 | 0.17152
12.6 | 12.7 | 2000 | 0.1675
12.7 | 12.8 | 2000 | 0.1636
12.8 | 12.9 | 2000 | 0.15983
12.9 | 13 | 2000 | 0.15617
13 | 13.1 | 2000 | 0.15262
13.1 | 13.2 | 2000 | 0.14918
13.2 | 13.3 | 2000 | 0.14584
13.3 | 13.4 | 2000 | 0.1426
13.4 | 13.5 | 2000 | 0.13945
13.5 | 13.6 | 2000 | 0.1364
13.6 | 13.7 | 2000 | 0.13343
13.7 | 13.8 | 2000 | 0.13055
13.8 | 13.9 | 2000 | 0.12775
13.9 | 14 | 2000 | 0.12504
14 | 14.1 | 2000 | 0.12239
14.1 | 14.2 | 2000 | 0.11983
14.2 | 14.3 | 2000 | 0.11733
14.3 | 14.4 | 2000 | 0.1149
14.4 | 14.5 | 2000 | 0.11254
14.5 | 14.6 | 2000 | 0.11025
14.6 | 14.7 | 2000 | 0.10801
14.7 | 14.8 | 2000 | 0.10584
14.8 | 14.9 | 2000 | 0.10372
14.9 | 15 | 2000 | 0.10166
15 | 15.1 | 2000 | 0.099653
15.1 | 15.2 | 2000 | 0.097699
15.2 | 15.3 | 2000 | 0.095796
15.3 | 15.4 | 2000 | 0.093942
15.4 | 15.5 | 2000 | 0.092135
15.5 | 15.6 | 2000 | 0.090375
15.6 | 15.7 | 2000 | 0.088659
15.7 | 15.8 | 2000 | 0.086986
15.8 | 15.9 | 2000 | 0.085355
15.9 | 16 | 2000 | 0.083764
16 | 16.1 | 2000 | 0.082213
16.1 | 16.2 | 2000 | 0.0807
16.2 | 16.3 | 2000 | 0.079224
16.3 | 16.4 | 2000 | 0.077784
16.4 | 16.5 | 2000 | 0.076378
16.5 | 16.6 | 2000 | 0.075006
16.6 | 16.7 | 2000 | 0.073667
16.7 | 16.8 | 2000 | 0.072359
16.8 | 16.9 | 2000 | 0.071082
16.9 | 17 | 2000 | 0.069835
17 | 17.1 | 2000 | 0.068617
17.1 | 17.2 | 2000 | 0.067427
17.2 | 17.3 | 2000 | 0.066265
17.3 | 17.4 | 2000 | 0.065129
17.4 | 17.5 | 2000 | 0.064019
17.5 | 17.6 | 2000 | 0.062933
17.6 | 17.7 | 2000 | 0.061873
17.7 | 17.8 | 2000 | 0.060836
17.8 | 17.9 | 2000 | 0.059822
17.9 | 18 | 2000 | 0.05883
18 | 18.1 | 2000 | 0.057861
18.1 | 18.2 | 2000 | 0.056912
18.2 | 18.3 | 2000 | 0.055984
18.3 | 18.4 | 2000 | 0.055076
18.4 | 18.5 | 2000 | 0.054188
18.5 | 18.6 | 2000 | 0.053319
18.6 | 18.7 | 2000 | 0.052468
18.7 | 18.8 | 2000 | 0.051635
18.8 | 18.9 | 2000 | 0.05082
18.9 | 19 | 2000 | 0.050022
19 | 19.1 | 2000 | 0.04924
19.1 | 19.2 | 2000 | 0.048475
19.2 | 19.3 | 2000 | 0.047725
19.3 | 19.4 | 2000 | 0.046991
19.4 | 19.5 | 2000 | 0.046272
19.5 | 19.6 | 2000 | 0.045567
19.6 | 19.7 | 2000 | 0.044877
19.7 | 19.8 | 2000 | 0.0442
19.8 | 19.9 | 2000 | 0.043537
19.9 | 20 | 2000 | 0.042887
20 | 25 | 0 | 0
25 | 50 | 0 | 0