## RAIPAR_MOD
Wind Speed From | Wind Speed To | Power (Kw) | Cp
0 | 1.2 | 0 | 0 | Turbine Make | GAMESA
1.2 | 1.3 | 0 | 0 | Turbine Type | GAM114
1.3 | 1.4 | 0 | 0 | Cut in Speed | 3
1.4 | 1.5 | 0 | 0 | Cut Out Speed | 25
1.5 | 1.6 | 0 | 0 | Rated Speed | 12
1.6 | 1.7 | 0 | 0 | Swept area | 10207
1.7 | 1.8 | 0 | 0 | Air Density | 1.112
1.8 | 1.9 | 0 | 0
1.9 | 2 | 0 | 0
2 | 2.1 | 0 | 0
2.1 | 2.2 | 0 | 0
2.2 | 2.3 | 0 | 0
2.3 | 2.4 | 0 | 0
2.4 | 2.5 | 0 | 0
2.5 | 2.6 | 0 | 0
2.6 | 2.7 | 4 | 0.035809
2.7 | 2.8 | 8 | 0.064216
2.8 | 2.9 | 12 | 0.086699
2.9 | 3 | 16 | 0.10442
3 | 3.1 | 30 | 0.17744
3.1 | 3.2 | 42.7649 | 0.22997
3.2 | 3.3 | 49 | 0.24026
3.3 | 3.4 | 52.5082 | 0.23541
3.4 | 3.5 | 67.546 | 0.2776
3.5 | 3.6 | 77.762 | 0.29369
3.6 | 3.7 | 95.57 | 0.33246
3.7 | 3.8 | 115.7105 | 0.37158
3.8 | 3.9 | 130.0205 | 0.38623
3.9 | 4 | 146.7311 | 0.40399
4 | 4.1 | 156.25 | 0.39948
4.1 | 4.2 | 174.21 | 0.41434
4.2 | 4.3 | 200.1133 | 0.4435
4.3 | 4.4 | 215.602 | 0.44599
4.4 | 4.5 | 235.1458 | 0.4547
4.5 | 4.6 | 255.4414 | 0.46243
4.6 | 4.7 | 272.4328 | 0.46237
4.7 | 4.8 | 293.5515 | 0.46772
4.8 | 4.9 | 311.7494 | 0.46692
4.9 | 5 | 331.9865 | 0.46799
5 | 5.1 | 349.6871 | 0.46451
5.1 | 5.2 | 368.9256 | 0.46233
5.2 | 5.3 | 391.1255 | 0.46293
5.3 | 5.4 | 412.9512 | 0.46211
5.4 | 5.5 | 432.8574 | 0.45844
5.5 | 5.6 | 459.3623 | 0.46091
5.6 | 5.7 | 469.65 | 0.44687
5.7 | 5.8 | 509.4749 | 0.46011
5.8 | 5.9 | 542.7678 | 0.46568
5.9 | 6 | 566.2594 | 0.46194
6 | 6.1 | 592.2738 | 0.45979
6.1 | 6.2 | 623.5515 | 0.46102
6.2 | 6.3 | 643.64 | 0.45357
6.3 | 6.4 | 680.33 | 0.45731
6.4 | 6.5 | 695.36 | 0.44617
6.5 | 6.6 | 725.64 | 0.44475
6.6 | 6.7 | 746.6342 | 0.43743
6.7 | 6.8 | 765 | 0.42871
6.8 | 6.9 | 792.2179 | 0.42494
6.9 | 7 | 838.97 | 0.431
7 | 7.1 | 864.21 | 0.42547
7.1 | 7.2 | 897.35 | 0.42363
7.2 | 7.3 | 945.54 | 0.42829
7.3 | 7.4 | 965.24 | 0.41973
7.4 | 7.5 | 978 | 0.40849
7.5 | 7.6 | 1005 | 0.40342
7.6 | 7.7 | 1030 | 0.39755
7.7 | 7.8 | 1068.32 | 0.39668
7.8 | 7.9 | 1097.65 | 0.39229
7.9 | 8 | 1156.32 | 0.39796
8 | 8.1 | 1189.34 | 0.39435
8.1 | 8.2 | 1224.97 | 0.39148
8.2 | 8.3 | 1248.45 | 0.38474
8.3 | 8.4 | 1256.25 | 0.37348
8.4 | 8.5 | 1279.65 | 0.36717
8.5 | 8.6 | 1289.32 | 0.35718
8.6 | 8.7 | 1306.5636 | 0.34962
8.7 | 8.8 | 1309.58 | 0.33862
8.8 | 8.9 | 1318.4342 | 0.32955
8.9 | 9 | 1368.47 | 0.33078
9 | 9.1 | 1390.54 | 0.32515
9.1 | 9.2 | 1416.2397 | 0.32048
9.2 | 9.3 | 1430.54 | 0.31339
9.3 | 9.4 | 1440.98 | 0.3057
9.4 | 9.5 | 1455.98 | 0.29923
9.5 | 9.6 | 1468.52 | 0.29248
9.6 | 9.7 | 1488.51 | 0.28738
9.7 | 9.8 | 1465 | 0.27428
9.8 | 9.9 | 1466.52 | 0.26632
9.9 | 10 | 1478.31 | 0.26049
10 | 10.1 | 1493.54 | 0.25543
10.1 | 10.2 | 1540.24 | 0.25575
10.2 | 10.3 | 1551.7157 | 0.25022
10.3 | 10.4 | 1580.98 | 0.24766
10.4 | 10.5 | 1626.4144 | 0.24757
10.5 | 10.6 | 1633.5925 | 0.24169
10.6 | 10.7 | 1626.66 | 0.23398
10.7 | 10.8 | 1641.1253 | 0.22956
10.8 | 10.9 | 1680.87 | 0.22871
10.9 | 11 | 1710.32 | 0.22643
11 | 11.1 | 1735.65 | 0.22362
11.1 | 11.2 | 1768.6025 | 0.22182
11.2 | 11.3 | 1789.56 | 0.21854
11.3 | 11.4 | 1800.98 | 0.2142
11.4 | 11.5 | 1825.64 | 0.21152
11.5 | 11.6 | 1850.25 | 0.20887
11.6 | 11.7 | 1875.25 | 0.20631
11.7 | 11.8 | 1906.54 | 0.20447
11.8 | 11.9 | 1935.47 | 0.20238
11.9 | 12 | 1961.24 | 0.19999
12 | 12.1 | 1994.54 | 0.19839
12.1 | 12.2 | 2000 | 0.19408
12.2 | 12.3 | 2000 | 0.18938
12.3 | 12.4 | 2000 | 0.18484
12.4 | 12.5 | 2000 | 0.18044
12.5 | 12.6 | 2000 | 0.17618
12.6 | 12.7 | 2000 | 0.17205
12.7 | 12.8 | 2000 | 0.16805
12.8 | 12.9 | 2000 | 0.16417
12.9 | 13 | 2000 | 0.16041
13 | 13.1 | 2000 | 0.15676
13.1 | 13.2 | 2000 | 0.15323
13.2 | 13.3 | 2000 | 0.1498
13.3 | 13.4 | 2000 | 0.14647
13.4 | 13.5 | 2000 | 0.14324
13.5 | 13.6 | 2000 | 0.1401
13.6 | 13.7 | 2000 | 0.13706
13.7 | 13.8 | 2000 | 0.1341
13.8 | 13.9 | 2000 | 0.13122
13.9 | 14 | 2000 | 0.12843
14 | 14.1 | 2000 | 0.12572
14.1 | 14.2 | 2000 | 0.12308
14.2 | 14.3 | 2000 | 0.12052
14.3 | 14.4 | 2000 | 0.11802
14.4 | 14.5 | 2000 | 0.1156
14.5 | 14.6 | 2000 | 0.11324
14.6 | 14.7 | 2000 | 0.11094
14.7 | 14.8 | 2000 | 0.10871
14.8 | 14.9 | 2000 | 0.10654
14.9 | 15 | 2000 | 0.10442
15 | 15.1 | 2000 | 0.10236
15.1 | 15.2 | 2000 | 0.10035
15.2 | 15.3 | 2000 | 0.098397
15.3 | 15.4 | 2000 | 0.096493
15.4 | 15.5 | 2000 | 0.094637
15.5 | 15.6 | 2000 | 0.092829
15.6 | 15.7 | 2000 | 0.091066
15.7 | 15.8 | 2000 | 0.089348
15.8 | 15.9 | 2000 | 0.087673
15.9 | 16 | 2000 | 0.086039
16 | 16.1 | 2000 | 0.084446
16.1 | 16.2 | 2000 | 0.082892
16.2 | 16.3 | 2000 | 0.081376
16.3 | 16.4 | 2000 | 0.079896
16.4 | 16.5 | 2000 | 0.078452
16.5 | 16.6 | 2000 | 0.077043
16.6 | 16.7 | 2000 | 0.075667
16.7 | 16.8 | 2000 | 0.074324
16.8 | 16.9 | 2000 | 0.073012
16.9 | 17 | 2000 | 0.071732
17 | 17.1 | 2000 | 0.07048
17.1 | 17.2 | 2000 | 0.069258
17.2 | 17.3 | 2000 | 0.068064
17.3 | 17.4 | 2000 | 0.066897
17.4 | 17.5 | 2000 | 0.065757
17.5 | 17.6 | 2000 | 0.064643
17.6 | 17.7 | 2000 | 0.063553
17.7 | 17.8 | 2000 | 0.062488
17.8 | 17.9 | 2000 | 0.061447
17.9 | 18 | 2000 | 0.060428
18 | 18.1 | 2000 | 0.059432
18.1 | 18.2 | 2000 | 0.058458
18.2 | 18.3 | 2000 | 0.057505
18.3 | 18.4 | 2000 | 0.056572
18.4 | 18.5 | 2000 | 0.05566
18.5 | 18.6 | 2000 | 0.054767
18.6 | 18.7 | 2000 | 0.053893
18.7 | 18.8 | 2000 | 0.053038
18.8 | 18.9 | 2000 | 0.0522
18.9 | 19 | 2000 | 0.05138
19 | 19.1 | 2000 | 0.050577
19.1 | 19.2 | 2000 | 0.049791
19.2 | 19.3 | 2000 | 0.049021
19.3 | 19.4 | 2000 | 0.048267
19.4 | 19.5 | 2000 | 0.047528
19.5 | 19.6 | 2000 | 0.046805
19.6 | 19.7 | 2000 | 0.046095
19.7 | 19.8 | 2000 | 0.045401
19.8 | 19.9 | 2000 | 0.04472
19.9 | 20 | 0 | 0
20 | 25 | 0 | 0
25 | 50 | 0 | 0