## RAIPAR_MOD
Wind Speed From | Wind Speed To | Power (Kw) | Cp
0 | 1.2 | 0 | 0 | Turbine Make | GAMESA
1.2 | 1.3 | 0 | 0 | Turbine Type | GAM114
1.3 | 1.4 | 0 | 0 | Cut in Speed | 3
1.4 | 1.5 | 0 | 0 | Cut Out Speed | 25
1.5 | 1.6 | 0 | 0 | Rated Speed | 12
1.6 | 1.7 | 0 | 0 | Swept area | 10207
1.7 | 1.8 | 0 | 0 | Air Density | 1.13
1.8 | 1.9 | 0 | 0
1.9 | 2 | 0 | 0
2 | 2.1 | 0 | 0
2.1 | 2.2 | 0 | 0
2.2 | 2.3 | 0 | 0
2.3 | 2.4 | 0 | 0
2.4 | 2.5 | 0 | 0
2.5 | 2.6 | 0 | 0
2.6 | 2.7 | 0 | 0
2.7 | 2.8 | 0 | 0
2.8 | 2.9 | 0 | 0
2.9 | 3 | 24.6475 | 0.17524
3 | 3.1 | 40.1809 | 0.25805
3.1 | 3.2 | 51.3997 | 0.29918
3.2 | 3.3 | 67.8134 | 0.35885
3.3 | 3.4 | 77.5409 | 0.37415
3.4 | 3.5 | 91.8122 | 0.40506
3.5 | 3.6 | 111.1593 | 0.44957
3.6 | 3.7 | 130.0419 | 0.48331
3.7 | 3.8 | 142 | 0.48611
3.8 | 3.9 | 155.4477 | 0.49123
3.9 | 4 | 169.12 | 0.49437
4 | 4.1 | 186.9272 | 0.50646
4.1 | 4.2 | 201.45 | 0.50684
4.2 | 4.3 | 217.5919 | 0.50927
4.3 | 4.4 | 235.44 | 0.51349
4.4 | 4.5 | 252.59 | 0.51418
4.5 | 4.6 | 271.4218 | 0.51649
4.6 | 4.7 | 290.45 | 0.51743
4.7 | 4.8 | 310.6821 | 0.51889
4.8 | 4.9 | 333.2255 | 0.52248
4.9 | 5 | 355.589 | 0.5241
5 | 5.1 | 377.9382 | 0.52428
5.1 | 5.2 | 400.12 | 0.52304
5.2 | 5.3 | 424.2057 | 0.52314
5.3 | 5.4 | 447.5472 | 0.52127
5.4 | 5.5 | 472.8295 | 0.52069
5.5 | 5.6 | 500.01 | 0.52113
5.6 | 5.7 | 530.12 | 0.52344
5.7 | 5.8 | 561.4367 | 0.52569
5.8 | 5.9 | 590.9987 | 0.52524
5.9 | 6 | 617.1653 | 0.52107
6 | 6.1 | 650 | 0.52181
6.1 | 6.2 | 681.2536 | 0.52044
6.2 | 6.3 | 712.6251 | 0.51849
6.3 | 6.4 | 746.1043 | 0.51741
6.4 | 6.5 | 778.4598 | 0.51493
6.5 | 6.6 | 812.5079 | 0.51303
6.6 | 6.7 | 852.45 | 0.51415
6.7 | 6.8 | 892.45 | 0.51453
6.8 | 6.9 | 929.9124 | 0.51282
6.9 | 7 | 970.2745 | 0.51215
7 | 7.1 | 1009.6246 | 0.51041
7.1 | 7.2 | 1050.213 | 0.50881
7.2 | 7.3 | 1090.316 | 0.50653
7.3 | 7.4 | 1137.3204 | 0.50695
7.4 | 7.5 | 1182.9639 | 0.50621
7.5 | 7.6 | 1228.44 | 0.50492
7.6 | 7.7 | 1274.0588 | 0.50327
7.7 | 7.8 | 1311.6589 | 0.4982
7.8 | 7.9 | 1358.7389 | 0.49648
7.9 | 8 | 1405.4689 | 0.4943
8 | 8.1 | 1437.5391 | 0.48686
8.1 | 8.2 | 1478.4205 | 0.48239
8.2 | 8.3 | 1523.271 | 0.47906
8.3 | 8.4 | 1563.768 | 0.47423
8.4 | 8.5 | 1600.0747 | 0.46812
8.5 | 8.6 | 1635.1901 | 0.46171
8.6 | 8.7 | 1678.6118 | 0.45762
8.7 | 8.8 | 1699.02 | 0.4474
8.8 | 8.9 | 1742.5974 | 0.44341
8.9 | 9 | 1756.5948 | 0.43207
9 | 9.1 | 1782.3613 | 0.42396
9.1 | 9.2 | 1790.3105 | 0.41196
9.2 | 9.3 | 1832.1211 | 0.40798
9.3 | 9.4 | 1846.3855 | 0.39804
9.4 | 9.5 | 1874.7169 | 0.39139
9.5 | 9.6 | 1891.6684 | 0.38258
9.6 | 9.7 | 1907.1786 | 0.37379
9.7 | 9.8 | 1925.3911 | 0.36581
9.8 | 9.9 | 1931.5256 | 0.35586
9.9 | 10 | 1948.7273 | 0.34826
10 | 10.1 | 1968.4595 | 0.34133
10.1 | 10.2 | 1975 | 0.3324
10.2 | 10.3 | 1985.5181 | 0.32443
10.3 | 10.4 | 1995.219 | 0.31662
10.4 | 10.5 | 1998 | 0.308
10.5 | 10.6 | 2000 | 0.29958
10.6 | 10.7 | 2000 | 0.29118
10.7 | 10.8 | 2000 | 0.28309
10.8 | 10.9 | 2000 | 0.2753
10.9 | 11 | 2000 | 0.2678
11 | 11.1 | 2000 | 0.26056
11.1 | 11.2 | 2000 | 0.25358
11.2 | 11.3 | 2000 | 0.24685
11.3 | 11.4 | 2000 | 0.24035
11.4 | 11.5 | 2000 | 0.23408
11.5 | 11.6 | 2000 | 0.22803
11.6 | 11.7 | 2000 | 0.22218
11.7 | 11.8 | 2000 | 0.21653
11.8 | 11.9 | 2000 | 0.21108
11.9 | 12 | 2000 | 0.2058
12 | 12.1 | 2000 | 0.2007
12.1 | 12.2 | 2000 | 0.19576
12.2 | 12.3 | 2000 | 0.19099
12.3 | 12.4 | 2000 | 0.18637
12.4 | 12.5 | 2000 | 0.18189
12.5 | 12.6 | 2000 | 0.17756
12.6 | 12.7 | 2000 | 0.17337
12.7 | 12.8 | 2000 | 0.16931
12.8 | 12.9 | 2000 | 0.16537
12.9 | 13 | 2000 | 0.16155
13 | 13.1 | 2000 | 0.15785
13.1 | 13.2 | 2000 | 0.15427
13.2 | 13.3 | 2000 | 0.15079
13.3 | 13.4 | 2000 | 0.14741
13.4 | 13.5 | 2000 | 0.14413
13.5 | 13.6 | 2000 | 0.14096
13.6 | 13.7 | 2000 | 0.13787
13.7 | 13.8 | 2000 | 0.13487
13.8 | 13.9 | 2000 | 0.13196
13.9 | 14 | 2000 | 0.12913
14 | 14.1 | 2000 | 0.12639
14.1 | 14.2 | 2000 | 0.12372
14.2 | 14.3 | 2000 | 0.12112
14.3 | 14.4 | 2000 | 0.1186
14.4 | 14.5 | 2000 | 0.11614
14.5 | 14.6 | 2000 | 0.11376
14.6 | 14.7 | 2000 | 0.11144
14.7 | 14.8 | 2000 | 0.10918
14.8 | 14.9 | 2000 | 0.10698
14.9 | 15 | 2000 | 0.10484
15 | 15.1 | 2000 | 0.10276
15.1 | 15.2 | 2000 | 0.10073
15.2 | 15.3 | 2000 | 0.098754
15.3 | 15.4 | 2000 | 0.09683
15.4 | 15.5 | 2000 | 0.094956
15.5 | 15.6 | 2000 | 0.09313
15.6 | 15.7 | 2000 | 0.09135
15.7 | 15.8 | 2000 | 0.089616
15.8 | 15.9 | 2000 | 0.087925
15.9 | 16 | 2000 | 0.086276
16 | 16.1 | 2000 | 0.084669
16.1 | 16.2 | 2000 | 0.083101
16.2 | 16.3 | 2000 | 0.081571
16.3 | 16.4 | 2000 | 0.080079
16.4 | 16.5 | 2000 | 0.078623
16.5 | 16.6 | 2000 | 0.077203
16.6 | 16.7 | 2000 | 0.075816
16.7 | 16.8 | 2000 | 0.074462
16.8 | 16.9 | 2000 | 0.07314
16.9 | 17 | 2000 | 0.071849
17 | 17.1 | 2000 | 0.070589
17.1 | 17.2 | 2000 | 0.069358
17.2 | 17.3 | 2000 | 0.068155
17.3 | 17.4 | 2000 | 0.06698
17.4 | 17.5 | 2000 | 0.065832
17.5 | 17.6 | 2000 | 0.06471
17.6 | 17.7 | 2000 | 0.063613
17.7 | 17.8 | 2000 | 0.062541
17.8 | 17.9 | 2000 | 0.061493
17.9 | 18 | 2000 | 0.060468
18 | 18.1 | 2000 | 0.059466
18.1 | 18.2 | 2000 | 0.058485
18.2 | 18.3 | 2000 | 0.057527
18.3 | 18.4 | 2000 | 0.056589
18.4 | 18.5 | 2000 | 0.055671
18.5 | 18.6 | 2000 | 0.054773
18.6 | 18.7 | 2000 | 0.053895
18.7 | 18.8 | 2000 | 0.053035
18.8 | 18.9 | 2000 | 0.052193
18.9 | 19 | 2000 | 0.051369
19 | 19.1 | 2000 | 0.050562
19.1 | 19.2 | 2000 | 0.049772
19.2 | 19.3 | 2000 | 0.048998
19.3 | 19.4 | 2000 | 0.04824
19.4 | 19.5 | 2000 | 0.047498
19.5 | 19.6 | 2000 | 0.046771
19.6 | 19.7 | 2000 | 0.046059
19.7 | 19.8 | 2000 | 0.045361
19.8 | 19.9 | 2000 | 0.044677
19.9 | 20 | 2000 | 0.044007
20 | 25 | 0 | 0
25 | 50 | 0 | 0