## RAIPAR_MOD
Wind Speed From | Wind Speed To | Power (Kw) | Cp
0 | 1.2 | 0 | 0 | Turbine Make | GAMESA
1.2 | 1.3 | 0 | 0 | Turbine Type | GAM114
1.3 | 1.4 | 0 | 0 | Cut in Speed | 3
1.4 | 1.5 | 0 | 0 | Cut Out Speed | 25
1.5 | 1.6 | 0 | 0 | Rated Speed | 12
1.6 | 1.7 | 0 | 0 | Swept area | 10207
1.7 | 1.8 | 0 | 0 | Air Density | 1.142
1.8 | 1.9 | 0 | 0
1.9 | 2 | 0 | 0
2 | 2.1 | 0 | 0
2.1 | 2.2 | 0 | 0
2.2 | 2.3 | 0 | 0
2.3 | 2.4 | 0 | 0
2.4 | 2.5 | 0 | 0
2.5 | 2.6 | 0 | 0
2.6 | 2.7 | 0 | 0
2.7 | 2.8 | 15.23 | 0.13276
2.8 | 2.9 | 20.21 | 0.15796
2.9 | 3 | 28.23 | 0.1986
3 | 3.1 | 37.9708 | 0.2413
3.1 | 3.2 | 48.9577 | 0.28197
3.2 | 3.3 | 61.0381 | 0.31961
3.3 | 3.4 | 78.0639 | 0.37271
3.4 | 3.5 | 96.5468 | 0.42147
3.5 | 3.6 | 110.0951 | 0.44059
3.6 | 3.7 | 127.0537 | 0.46725
3.7 | 3.8 | 145.2759 | 0.4921
3.8 | 3.9 | 159.9534 | 0.50016
3.9 | 4 | 175.9424 | 0.50891
4 | 4.1 | 191.9155 | 0.51451
4.1 | 4.2 | 207.7558 | 0.51721
4.2 | 4.3 | 224.9841 | 0.52104
4.3 | 4.4 | 243.0755 | 0.52457
4.4 | 4.5 | 261.8132 | 0.52735
4.5 | 4.6 | 280.8456 | 0.52881
4.6 | 4.7 | 300.9608 | 0.53052
4.7 | 4.8 | 318.7256 | 0.52673
4.8 | 4.9 | 340.3069 | 0.52797
4.9 | 5 | 361.8106 | 0.52767
5 | 5.1 | 385.1389 | 0.52866
5.1 | 5.2 | 407.5589 | 0.52716
5.2 | 5.3 | 429.9873 | 0.5247
5.3 | 5.4 | 454.45 | 0.52375
5.4 | 5.5 | 482.1027 | 0.52532
5.5 | 5.6 | 508.1845 | 0.52408
5.6 | 5.7 | 532.127 | 0.5199
5.7 | 5.8 | 563.7051 | 0.52227
5.8 | 5.9 | 592.0625 | 0.52065
5.9 | 6 | 618.6401 | 0.51683
6 | 6.1 | 650.782 | 0.51695
6.1 | 6.2 | 681.9308 | 0.51549
6.2 | 6.3 | 718.6989 | 0.51741
6.3 | 6.4 | 749.0964 | 0.51402
6.4 | 6.5 | 786.087 | 0.51451
6.5 | 6.6 | 820.7093 | 0.51276
6.6 | 6.7 | 860.6989 | 0.51367
6.7 | 6.8 | 894.5427 | 0.51032
6.8 | 6.9 | 935.9421 | 0.51073
6.9 | 7 | 978.561 | 0.5111
7 | 7.1 | 1015.8233 | 0.50815
7.1 | 7.2 | 1058.0237 | 0.50721
7.2 | 7.3 | 1103.117 | 0.5071
7.3 | 7.4 | 1147.2581 | 0.50601
7.4 | 7.5 | 1198.9638 | 0.50766
7.5 | 7.6 | 1250.3699 | 0.50853
7.6 | 7.7 | 1290.1942 | 0.50429
7.7 | 7.8 | 1339.462 | 0.50341
7.8 | 7.9 | 1387.6522 | 0.50172
7.9 | 8 | 1438.1371 | 0.50048
8 | 8.1 | 1487.911 | 0.49862
8.1 | 8.2 | 1523.1522 | 0.49176
8.2 | 8.3 | 1570 | 0.48857
8.3 | 8.4 | 1633.596 | 0.4902
8.4 | 8.5 | 1662.3445 | 0.48123
8.5 | 8.6 | 1707.703 | 0.47711
8.6 | 8.7 | 1759.0181 | 0.4745
8.7 | 8.8 | 1771.5189 | 0.46159
8.8 | 8.9 | 1802.1221 | 0.45373
8.9 | 9 | 1830.01 | 0.4454
9 | 9.1 | 1854.56 | 0.43649
9.1 | 9.2 | 1875.46 | 0.42702
9.2 | 9.3 | 1886.56 | 0.41569
9.3 | 9.4 | 1911.8643 | 0.40783
9.4 | 9.5 | 1932.02 | 0.39911
9.5 | 9.6 | 1940.45 | 0.38833
9.6 | 9.7 | 1964.8209 | 0.38104
9.7 | 9.8 | 1965.01 | 0.36942
9.8 | 9.9 | 1967.0008 | 0.35858
9.9 | 10 | 1978.88 | 0.34993
10 | 10.1 | 1984.56 | 0.34051
10.1 | 10.2 | 2000 | 0.33307
10.2 | 10.3 | 2000 | 0.32337
10.3 | 10.4 | 2000 | 0.31404
10.4 | 10.5 | 2000 | 0.30507
10.5 | 10.6 | 2000 | 0.29643
10.6 | 10.7 | 2000 | 0.28812
10.7 | 10.8 | 2000 | 0.28012
10.8 | 10.9 | 2000 | 0.27241
10.9 | 11 | 2000 | 0.26498
11 | 11.1 | 2000 | 0.25782
11.1 | 11.2 | 2000 | 0.25092
11.2 | 11.3 | 2000 | 0.24425
11.3 | 11.4 | 2000 | 0.23783
11.4 | 11.5 | 2000 | 0.23162
11.5 | 11.6 | 2000 | 0.22563
11.6 | 11.7 | 2000 | 0.21985
11.7 | 11.8 | 2000 | 0.21426
11.8 | 11.9 | 2000 | 0.20886
11.9 | 12 | 2000 | 0.20364
12 | 12.1 | 2000 | 0.19859
12.1 | 12.2 | 2000 | 0.1937
12.2 | 12.3 | 2000 | 0.18898
12.3 | 12.4 | 2000 | 0.18441
12.4 | 12.5 | 2000 | 0.17998
12.5 | 12.6 | 2000 | 0.1757
12.6 | 12.7 | 2000 | 0.17155
12.7 | 12.8 | 2000 | 0.16753
12.8 | 12.9 | 2000 | 0.16363
12.9 | 13 | 2000 | 0.15986
13 | 13.1 | 2000 | 0.15619
13.1 | 13.2 | 2000 | 0.15264
13.2 | 13.3 | 2000 | 0.1492
13.3 | 13.4 | 2000 | 0.14586
13.4 | 13.5 | 2000 | 0.14262
13.5 | 13.6 | 2000 | 0.13947
13.6 | 13.7 | 2000 | 0.13642
13.7 | 13.8 | 2000 | 0.13345
13.8 | 13.9 | 2000 | 0.13057
13.9 | 14 | 2000 | 0.12778
14 | 14.1 | 2000 | 0.12506
14.1 | 14.2 | 2000 | 0.12242
14.2 | 14.3 | 2000 | 0.11985
14.3 | 14.4 | 2000 | 0.11735
14.4 | 14.5 | 2000 | 0.11492
14.5 | 14.6 | 2000 | 0.11256
14.6 | 14.7 | 2000 | 0.11026
14.7 | 14.8 | 2000 | 0.10803
14.8 | 14.9 | 2000 | 0.10585
14.9 | 15 | 2000 | 0.10374
15 | 15.1 | 2000 | 0.10168
15.1 | 15.2 | 2000 | 0.09967
15.2 | 15.3 | 2000 | 0.097716
15.3 | 15.4 | 2000 | 0.095812
15.4 | 15.5 | 2000 | 0.093958
15.5 | 15.6 | 2000 | 0.092151
15.6 | 15.7 | 2000 | 0.09039
15.7 | 15.8 | 2000 | 0.088674
15.8 | 15.9 | 2000 | 0.087001
15.9 | 16 | 2000 | 0.08537
16 | 16.1 | 2000 | 0.083779
16.1 | 16.2 | 2000 | 0.082228
16.2 | 16.3 | 2000 | 0.080714
16.3 | 16.4 | 2000 | 0.079238
16.4 | 16.5 | 2000 | 0.077797
16.5 | 16.6 | 2000 | 0.076391
16.6 | 16.7 | 2000 | 0.075019
16.7 | 16.8 | 2000 | 0.073679
16.8 | 16.9 | 2000 | 0.072372
16.9 | 17 | 2000 | 0.071094
17 | 17.1 | 2000 | 0.069847
17.1 | 17.2 | 2000 | 0.068629
17.2 | 17.3 | 2000 | 0.067439
17.3 | 17.4 | 2000 | 0.066276
17.4 | 17.5 | 2000 | 0.06514
17.5 | 17.6 | 2000 | 0.06403
17.6 | 17.7 | 2000 | 0.062944
17.7 | 17.8 | 2000 | 0.061884
17.8 | 17.9 | 2000 | 0.060847
17.9 | 18 | 2000 | 0.059832
18 | 18.1 | 2000 | 0.058841
18.1 | 18.2 | 2000 | 0.057871
18.2 | 18.3 | 2000 | 0.056922
18.3 | 18.4 | 2000 | 0.055994
18.4 | 18.5 | 2000 | 0.055086
18.5 | 18.6 | 2000 | 0.054198
18.6 | 18.7 | 2000 | 0.053328
18.7 | 18.8 | 2000 | 0.052477
18.8 | 18.9 | 2000 | 0.051644
18.9 | 19 | 2000 | 0.050829
19 | 19.1 | 2000 | 0.050031
19.1 | 19.2 | 2000 | 0.049249
19.2 | 19.3 | 2000 | 0.048483
19.3 | 19.4 | 2000 | 0.047734
19.4 | 19.5 | 2000 | 0.046999
19.5 | 19.6 | 2000 | 0.04628
19.6 | 19.7 | 2000 | 0.045575
19.7 | 19.8 | 2000 | 0.044885
19.8 | 19.9 | 2000 | 0.044208
19.9 | 20 | 2000 | 0.043545
20 | 25 | 0 | 0
25 | 50 | 0 | 0