## GAM114_STD
Wind Speed From | Wind Speed To | Power (Kw) | Cp
0 | 1.2 | 0 | 0 | Turbine Make | GAMESA
1.2 | 1.3 | 0 | 0 | Turbine Type | GAM114
1.3 | 1.4 | 0 | 0 | Cut in Speed | 3
1.4 | 1.5 | 0 | 0 | Cut Out Speed | 25
1.5 | 1.6 | 0 | 0 | Rated Speed | 12
1.6 | 1.7 | 0 | 0 | Swept area | 10207
1.7 | 1.8 | 0 | 0 | Air Density | 1.225
1.8 | 1.9 | 0 | 0
1.9 | 2 | 0 | 0
2 | 2.1 | 0 | 0
2.1 | 2.2 | 0 | 0
2.2 | 2.3 | 0 | 0
2.3 | 2.4 | 0 | 0
2.4 | 2.5 | 0 | 0
2.5 | 2.6 | 0 | 0
2.6 | 2.7 | 0 | 0
2.7 | 2.8 | 0 | 0
2.8 | 2.9 | 0 | 0
2.9 | 3 | 0 | 0
3 | 3.1 | 32 | 0.17181
3.1 | 3.2 | 43.4 | 0.21185
3.2 | 3.3 | 54.8 | 0.24391
3.3 | 3.4 | 66.2 | 0.26941
3.4 | 3.5 | 77.6 | 0.2895
3.5 | 3.6 | 89 | 0.30513
3.6 | 3.7 | 100.4 | 0.31705
3.7 | 3.8 | 111.8 | 0.3259
3.8 | 3.9 | 123.2 | 0.33221
3.9 | 4 | 134.6 | 0.3364
4 | 4.1 | 146 | 0.33884
4.1 | 4.2 | 165.6 | 0.35753
4.2 | 4.3 | 185.2 | 0.37259
4.3 | 4.4 | 204.8 | 0.38456
4.4 | 4.5 | 224.4 | 0.3939
4.5 | 4.6 | 244 | 0.40097
4.6 | 4.7 | 263.6 | 0.40611
4.7 | 4.8 | 283.2 | 0.40961
4.8 | 4.9 | 302.8 | 0.41168
4.9 | 5 | 322.4 | 0.41255
5 | 5.1 | 342 | 0.41239
5.1 | 5.2 | 369.9 | 0.42079
5.2 | 5.3 | 397.8 | 0.4274
5.3 | 5.4 | 425.7 | 0.43243
5.4 | 5.5 | 453.6 | 0.43609
5.5 | 5.6 | 481.5 | 0.43856
5.6 | 5.7 | 509.4 | 0.43998
5.7 | 5.8 | 537.3 | 0.44048
5.8 | 5.9 | 565.2 | 0.44019
5.9 | 6 | 593.1 | 0.43921
6 | 6.1 | 621 | 0.43762
6.1 | 6.2 | 659.7 | 0.44276
6.2 | 6.3 | 698.4 | 0.44676
6.3 | 6.4 | 737.1 | 0.44976
6.4 | 6.5 | 775.8 | 0.45186
6.5 | 6.6 | 814.5 | 0.45316
6.6 | 6.7 | 853.2 | 0.45376
6.7 | 6.8 | 891.9 | 0.45372
6.8 | 6.9 | 930.6 | 0.45312
6.9 | 7 | 969.3 | 0.45202
7 | 7.1 | 1008 | 0.45049
7.1 | 7.2 | 1055.8 | 0.45246
7.2 | 7.3 | 1103.6 | 0.45377
7.3 | 7.4 | 1151.4 | 0.45449
7.4 | 7.5 | 1199.2 | 0.45468
7.5 | 7.6 | 1247 | 0.45438
7.6 | 7.7 | 1294.8 | 0.45366
7.7 | 7.8 | 1342.6 | 0.45254
7.8 | 7.9 | 1390.4 | 0.45108
7.9 | 8 | 1438.2 | 0.44931
8 | 8.1 | 1486 | 0.44726
8.1 | 8.2 | 1521 | 0.44125
8.2 | 8.3 | 1556 | 0.43528
8.3 | 8.4 | 1591 | 0.42937
8.4 | 8.5 | 1626 | 0.42351
8.5 | 8.6 | 1661 | 0.41771
8.6 | 8.7 | 1696 | 0.41197
8.7 | 8.8 | 1731 | 0.4063
8.8 | 8.9 | 1766 | 0.4007
8.9 | 9 | 1801 | 0.39517
9 | 9.1 | 1836 | 0.38971
9.1 | 9.2 | 1848.9 | 0.37979
9.2 | 9.3 | 1861.8 | 0.37024
9.3 | 9.4 | 1874.7 | 0.36103
9.4 | 9.5 | 1887.6 | 0.35216
9.5 | 9.6 | 1900.5 | 0.3436
9.6 | 9.7 | 1913.4 | 0.33534
9.7 | 9.8 | 1926.3 | 0.32737
9.8 | 9.9 | 1939.2 | 0.31968
9.9 | 10 | 1952.1 | 0.31225
10 | 10.1 | 1965 | 0.30507
10.1 | 10.2 | 1967.9 | 0.29662
10.2 | 10.3 | 1970.8 | 0.28849
10.3 | 10.4 | 1973.7 | 0.28066
10.4 | 10.5 | 1976.6 | 0.27312
10.5 | 10.6 | 1979.5 | 0.26585
10.6 | 10.7 | 1982.4 | 0.25884
10.7 | 10.8 | 1985.3 | 0.25209
10.8 | 10.9 | 1988.2 | 0.24557
10.9 | 11 | 1991.1 | 0.23928
11 | 11.1 | 1994 | 0.23321
11.1 | 11.2 | 1994.5 | 0.22708
11.2 | 11.3 | 1995 | 0.22116
11.3 | 11.4 | 1995.5 | 0.21544
11.4 | 11.5 | 1996 | 0.20992
11.5 | 11.6 | 1996.5 | 0.20459
11.6 | 11.7 | 1997 | 0.19944
11.7 | 11.8 | 1997.5 | 0.19446
11.8 | 11.9 | 1998 | 0.18965
11.9 | 12 | 1998.5 | 0.18499
12 | 12.1 | 1999 | 0.18049
12.1 | 12.2 | 1999.1 | 0.1761
12.2 | 12.3 | 1999.2 | 0.17184
12.3 | 12.4 | 1999.3 | 0.16773
12.4 | 12.5 | 1999.4 | 0.16374
12.5 | 12.6 | 1999.5 | 0.15988
12.6 | 12.7 | 1999.6 | 0.15614
12.7 | 12.8 | 1999.7 | 0.15252
12.8 | 12.9 | 1999.8 | 0.14901
12.9 | 13 | 1999.9 | 0.1456
13 | 13.1 | 2000 | 0.1423
13.1 | 13.2 | 2000 | 0.13909
13.2 | 13.3 | 2000 | 0.13598
13.3 | 13.4 | 2000 | 0.13296
13.4 | 13.5 | 2000 | 0.13002
13.5 | 13.6 | 2000 | 0.12718
13.6 | 13.7 | 2000 | 0.12441
13.7 | 13.8 | 2000 | 0.12173
13.8 | 13.9 | 2000 | 0.11912
13.9 | 14 | 2000 | 0.11658
14 | 14.1 | 2000 | 0.11412
14.1 | 14.2 | 2000 | 0.11173
14.2 | 14.3 | 2000 | 0.1094
14.3 | 14.4 | 2000 | 0.10714
14.4 | 14.5 | 2000 | 0.10494
14.5 | 14.6 | 2000 | 0.10279
14.6 | 14.7 | 2000 | 0.10071
14.7 | 14.8 | 2000 | 0.098683
14.8 | 14.9 | 2000 | 0.096709
14.9 | 15 | 2000 | 0.094788
15 | 15.1 | 2000 | 0.092917
15.1 | 15.2 | 2000 | 0.091095
15.2 | 15.3 | 2000 | 0.089321
15.3 | 15.4 | 2000 | 0.087592
15.4 | 15.5 | 2000 | 0.085907
15.5 | 15.6 | 2000 | 0.084266
15.6 | 15.7 | 2000 | 0.082666
15.7 | 15.8 | 2000 | 0.081106
15.8 | 15.9 | 2000 | 0.079586
15.9 | 16 | 2000 | 0.078103
16 | 16.1 | 2000 | 0.076656
16.1 | 16.2 | 2000 | 0.075246
16.2 | 16.3 | 2000 | 0.073869
16.3 | 16.4 | 2000 | 0.072526
16.4 | 16.5 | 2000 | 0.071215
16.5 | 16.6 | 2000 | 0.069936
16.6 | 16.7 | 2000 | 0.068687
16.7 | 16.8 | 2000 | 0.067468
16.8 | 16.9 | 2000 | 0.066277
16.9 | 17 | 2000 | 0.065115
17 | 17.1 | 2000 | 0.063979
17.1 | 17.2 | 2000 | 0.06287
17.2 | 17.3 | 2000 | 0.061786
17.3 | 17.4 | 2000 | 0.060726
17.4 | 17.5 | 2000 | 0.059691
17.5 | 17.6 | 2000 | 0.05868
17.6 | 17.7 | 2000 | 0.057691
17.7 | 17.8 | 2000 | 0.056724
17.8 | 17.9 | 2000 | 0.055778
17.9 | 18 | 2000 | 0.054854
18 | 18.1 | 2000 | 0.05395
18.1 | 18.2 | 2000 | 0.053065
18.2 | 18.3 | 2000 | 0.0522
18.3 | 18.4 | 2000 | 0.051354
18.4 | 18.5 | 2000 | 0.050525
18.5 | 18.6 | 2000 | 0.049715
18.6 | 18.7 | 2000 | 0.048922
18.7 | 18.8 | 2000 | 0.048145
18.8 | 18.9 | 2000 | 0.047385
18.9 | 19 | 2000 | 0.046641
19 | 19.1 | 2000 | 0.045912
19.1 | 19.2 | 2000 | 0.045198
19.2 | 19.3 | 2000 | 0.044499
19.3 | 19.4 | 2000 | 0.043815
19.4 | 19.5 | 2000 | 0.043144
19.5 | 19.6 | 2000 | 0.042487
19.6 | 19.7 | 2000 | 0.041843
19.7 | 19.8 | 2000 | 0.041213
19.8 | 19.9 | 2000 | 0.040594
19.9 | 20 | 2000 | 0.039989
20 | 25 | 0 | 0
25 | 50 | 0 | 0