## XXXX_STD
Wind Speed From | Wind Speed To | Power (Kw) | Cp
0 | 1.2 | 0 | 0 | Turbine Make | Gamesha
1.2 | 1.3 | 0 | 0 | Turbine Type | G114
1.3 | 1.4 | 0 | 0 | Cut in Speed | 2
1.4 | 1.5 | 0 | 0 | Cut Out Speed | 25
1.5 | 1.6 | 0 | 0 | Rated Speed | 14
1.6 | 1.7 | 0 | 0 | Swept area | 10207
1.7 | 1.8 | 0 | 0 | Air Density | 1.225
1.8 | 1.9 | 0 | 0
1.9 | 2 | 0 | 0
2 | 2.1 | 0 | 0
2.1 | 2.2 | 0 | 0
2.2 | 2.3 | 0 | 0
2.3 | 2.4 | 0 | 0
2.4 | 2.5 | 0 | 0
2.5 | 2.6 | 0 | 0
2.6 | 2.7 | 0 | 0
2.7 | 2.8 | 0 | 0
2.8 | 2.9 | 0 | 0
2.9 | 3 | 0 | 0
3 | 3.1 | 35 | 0.20735
3.1 | 3.2 | 44.9 | 0.24108
3.2 | 3.3 | 54.8 | 0.2675
3.3 | 3.4 | 64.7 | 0.28798
3.4 | 3.5 | 74.6 | 0.3036
3.5 | 3.6 | 84.5 | 0.31525
3.6 | 3.7 | 94.4 | 0.32364
3.7 | 3.8 | 104.3 | 0.32936
3.8 | 3.9 | 114.2 | 0.3329
3.9 | 4 | 124.1 | 0.33464
4 | 4.1 | 134 | 0.3349
4.1 | 4.2 | 152.7 | 0.35439
4.2 | 4.3 | 171.4 | 0.37005
4.3 | 4.4 | 190.1 | 0.38245
4.4 | 4.5 | 208.8 | 0.39207
4.5 | 4.6 | 227.5 | 0.39934
4.6 | 4.7 | 246.2 | 0.40459
4.7 | 4.8 | 264.9 | 0.40812
4.8 | 4.9 | 283.6 | 0.41018
4.9 | 5 | 302.3 | 0.411
5 | 5.1 | 321 | 0.41076
5.1 | 5.2 | 349 | 0.42083
5.2 | 5.3 | 377 | 0.42887
5.3 | 5.4 | 405 | 0.43513
5.4 | 5.5 | 433 | 0.43985
5.5 | 5.6 | 461 | 0.44321
5.6 | 5.7 | 489 | 0.44539
5.7 | 5.8 | 517 | 0.44654
5.8 | 5.9 | 545 | 0.4468
5.9 | 6 | 573 | 0.44627
6 | 6.1 | 601 | 0.44506
6.1 | 6.2 | 639.9 | 0.45094
6.2 | 6.3 | 678.8 | 0.45558
6.3 | 6.4 | 717.7 | 0.45911
6.4 | 6.5 | 756.6 | 0.46166
6.5 | 6.6 | 795.5 | 0.46334
6.6 | 6.7 | 834.4 | 0.46424
6.7 | 6.8 | 873.3 | 0.46445
6.8 | 6.9 | 912.2 | 0.46404
6.9 | 7 | 951.1 | 0.4631
7 | 7.1 | 990 | 0.46168
7.1 | 7.2 | 1039.9 | 0.46474
7.2 | 7.3 | 1089.8 | 0.46703
7.3 | 7.4 | 1139.7 | 0.46862
7.4 | 7.5 | 1189.6 | 0.46957
7.5 | 7.6 | 1239.5 | 0.46996
7.6 | 7.7 | 1289.4 | 0.46983
7.7 | 7.8 | 1339.3 | 0.46925
7.8 | 7.9 | 1389.2 | 0.46825
7.9 | 8 | 1439.1 | 0.46688
8 | 8.1 | 1489 | 0.46518
8.1 | 8.2 | 1540.2 | 0.46357
8.2 | 8.3 | 1591.4 | 0.46167
8.3 | 8.4 | 1642.6 | 0.45951
8.4 | 8.5 | 1693.8 | 0.45711
8.5 | 8.6 | 1745 | 0.4545
8.6 | 8.7 | 1796.2 | 0.45171
8.7 | 8.8 | 1847.4 | 0.44874
8.8 | 8.9 | 1898.6 | 0.44564
8.9 | 9 | 1949.8 | 0.4424
9 | 9.1 | 2001 | 0.43905
9.1 | 9.2 | 2034.1 | 0.43176
9.2 | 9.3 | 2067.2 | 0.42463
9.3 | 9.4 | 2100.3 | 0.41767
9.4 | 9.5 | 2133.4 | 0.41085
9.5 | 9.6 | 2166.5 | 0.40419
9.6 | 9.7 | 2199.6 | 0.39767
9.7 | 9.8 | 2232.7 | 0.3913
9.8 | 9.9 | 2265.8 | 0.38507
9.9 | 10 | 2298.9 | 0.37897
10 | 10.1 | 2332 | 0.37301
10.1 | 10.2 | 2344.7 | 0.36401
10.2 | 10.3 | 2357.4 | 0.35533
10.3 | 10.4 | 2370.1 | 0.34694
10.4 | 10.5 | 2382.8 | 0.33883
10.5 | 10.6 | 2395.5 | 0.331
10.6 | 10.7 | 2408.2 | 0.32342
10.7 | 10.8 | 2420.9 | 0.3161
10.8 | 10.9 | 2433.6 | 0.30901
10.9 | 11 | 2446.3 | 0.30215
11 | 11.1 | 2459 | 0.29551
11.1 | 11.2 | 2462.3 | 0.28798
11.2 | 11.3 | 2465.6 | 0.28071
11.3 | 11.4 | 2468.9 | 0.27369
11.4 | 11.5 | 2472.2 | 0.26691
11.5 | 11.6 | 2475.5 | 0.26035
11.6 | 11.7 | 2478.8 | 0.25402
11.7 | 11.8 | 2482.1 | 0.24789
11.8 | 11.9 | 2485.4 | 0.24196
11.9 | 12 | 2488.7 | 0.23623
12 | 12.1 | 2492 | 0.23067
12.1 | 12.2 | 2492.6 | 0.22506
12.2 | 12.3 | 2493.2 | 0.21962
12.3 | 12.4 | 2493.8 | 0.21436
12.4 | 12.5 | 2494.4 | 0.20927
12.5 | 12.6 | 2495 | 0.20433
12.6 | 12.7 | 2495.6 | 0.19955
12.7 | 12.8 | 2496.2 | 0.19492
12.8 | 12.9 | 2496.8 | 0.19044
12.9 | 13 | 2497.4 | 0.18609
13 | 13.1 | 2498 | 0.18187
13.1 | 13.2 | 2498.2 | 0.17775
13.2 | 13.3 | 2498.4 | 0.17375
13.3 | 13.4 | 2498.6 | 0.16988
13.4 | 13.5 | 2498.8 | 0.16612
13.5 | 13.6 | 2499 | 0.16247
13.6 | 13.7 | 2499.2 | 0.15892
13.7 | 13.8 | 2499.4 | 0.15548
13.8 | 13.9 | 2499.6 | 0.15213
13.9 | 14 | 2499.8 | 0.14889
14 | 14.1 | 2500 | 0.14573
14.1 | 14.2 | 2500 | 0.14265
14.2 | 14.3 | 2500 | 0.13966
14.3 | 14.4 | 2500 | 0.13675
14.4 | 14.5 | 2500 | 0.13392
14.5 | 14.6 | 2500 | 0.13117
14.6 | 14.7 | 2500 | 0.12849
14.7 | 14.8 | 2500 | 0.12589
14.8 | 14.9 | 2500 | 0.12335
14.9 | 15 | 2500 | 0.12089
15 | 15.1 | 2500 | 0.11848
15.1 | 15.2 | 2500 | 0.11615
15.2 | 15.3 | 2500 | 0.11387
15.3 | 15.4 | 2500 | 0.11165
15.4 | 15.5 | 2500 | 0.10949
15.5 | 15.6 | 2500 | 0.10738
15.6 | 15.7 | 2500 | 0.10533
15.7 | 15.8 | 2500 | 0.10333
15.8 | 15.9 | 2500 | 0.10138
15.9 | 16 | 2500 | 0.099482
16 | 16.1 | 2500 | 0.097628
16.1 | 16.2 | 2500 | 0.09582
16.2 | 16.3 | 2500 | 0.094057
16.3 | 16.4 | 2500 | 0.092336
16.4 | 16.5 | 2500 | 0.090658
16.5 | 16.6 | 2500 | 0.089019
16.6 | 16.7 | 2500 | 0.08742
16.7 | 16.8 | 2500 | 0.085859
16.8 | 16.9 | 2500 | 0.084335
16.9 | 17 | 2500 | 0.082847
17 | 17.1 | 2500 | 0.081393
17.1 | 17.2 | 2500 | 0.079974
17.2 | 17.3 | 2500 | 0.078587
17.3 | 17.4 | 2500 | 0.077232
17.4 | 17.5 | 2500 | 0.075908
17.5 | 17.6 | 2500 | 0.074614
17.6 | 17.7 | 2500 | 0.07335
17.7 | 17.8 | 2500 | 0.072113
17.8 | 17.9 | 2500 | 0.070905
17.9 | 18 | 2500 | 0.069723
18 | 18.1 | 2500 | 0.068567
18.1 | 18.2 | 2500 | 0.067437
18.2 | 18.3 | 2500 | 0.066332
18.3 | 18.4 | 2500 | 0.06525
18.4 | 18.5 | 2500 | 0.064192
18.5 | 18.6 | 2500 | 0.063157
18.6 | 18.7 | 2500 | 0.062144
18.7 | 18.8 | 2500 | 0.061152
18.8 | 18.9 | 2500 | 0.060181
18.9 | 19 | 2500 | 0.059231
19 | 19.1 | 2500 | 0.058301
19.1 | 19.2 | 2500 | 0.05739
19.2 | 19.3 | 2500 | 0.056498
19.3 | 19.4 | 2500 | 0.055624
19.4 | 19.5 | 2500 | 0.054768
19.5 | 19.6 | 2500 | 0.05393
19.6 | 19.7 | 2500 | 0.053109
19.7 | 19.8 | 2500 | 0.052304
19.8 | 19.9 | 2500 | 0.051516
19.9 | 20 | 2500 | 0.050743
20 | 25 | 0 | 0
25 | 50 | 0 | 0